## EF2L15_25_45BG256
分类 | 编号 | 检查项 | 备注
电源 | 规则PWR.1 | VCCINT和VCCDPHY=0.95V,指标要求为0.93V - 0.98V VCCAUX=1.8V,指标要求为1.8V±5% BANK0供电电压需要大于等于1.8V，如果使用JTAG下载，需要和下载器供电电压保持一致 PL侧: BANK11,BANK31,BANK32,BANK33的电源VCCIOx=1.425V~3.465V, 所有BANK都需要供电，避免漏电流风险； PS侧IO: BANK200,BANK201的电源VCCIOx=1.71V-3.465V,所有BANK都需要供电，避免漏电流风险 PS侧DDR：BANK202,BANK203的DDR IO驱动电压支持1.14V-1.575V（在不使用DDR时，DDR BANK电源也建议不要悬空） 如果BANK11,BANK31,BANK32,BANK33使用LVDS电平，推荐相应BANK的供电电压为1.8V或者2.5V。 如果供电电压为2.5V：LVDS输入，使用内部100欧终端电阻时DC共模范围 0.9-1.4V，LVDS输出DC共模范围0.9-1.4V 如果供电电压为1.8V：LVDS输入，使用内部100欧终端电阻时DC共模范围0.4-0.8V；使用外部100欧终端电阻时DC共模范围 0.4-1V，LVDS输出DC共模范围0.3-0.8V。
| 规则PWR.2 | PS侧PLL需单独供电或者通过磁珠隔离和VCCAUX接在一起，供电电源：VCCPLL=1.71V - 1.89V
| 规则PWR.3 | ADC供电：VCCADC（模拟）=1.71V - 1.89V； ADC选择外部参考电压模式时，外部输入的参考电压P端，VCCADC_VREFP=1.1V - VCCADC；外部输入的参考电压N端需接地； ADC供电要求如下： 1.使用ADC时，VCCADC可接单独模拟电压供电或通过磁耦隔离接VCCAUX；GNDADC可接单独模拟地或通过磁耦隔离接系统地GND； 2.不使用ADC时，VCCADC也需满足上述供电要求，不允许悬空或接地；GNDADC也需满足上述接地要求，不允许悬空 3.如果外部没有参考电源，VREFN/VREFP必须接GNDADC
| 规则PWR.4 | DR1M90 FPGA有上下电时序要求，推荐上电顺序：VCCINT->VCCAUX（VCCPLL） ->VCCIO，下电顺序与上电顺序相反。 如果不按照推荐顺序下电，DR1器件PL I/O和PS I/O下电时，I/O上面可能产生脉冲，这些脉冲不会影响器件寿命，当外围设备对产生的脉冲不敏感，则不要求下电顺序。 PL侧复位除了由PROGRAMN引脚控制外，还可以通过PS侧寄存器配置进行软复位。
IO | 规则IOB.1 | TDI,TDO,TMS,TCK要求通过4.7K电阻上拉，保证有确定电平，浮空状态容易引入干扰。
| 规则IOB.2 | 当差分输入摆幅（Vp-Vn）大于400mV时，不能使用芯片内部100欧电阻
| 规则IOB.3 | IO在配置前后的状态 1）非配置相关IO DR1器件PL侧：芯片上电完成后到程序加载完成前，非配置相关I/O的状态受HSWAPEN脚控制可以为弱上拉或者高阻。HSWAPEN为0时，用户I/O管脚在配置过程中为弱上拉状态；HSWAPEN为1时，用户I/O处于高阻。进入用户模式之后，用户使用的I/O脚状态受代码控制，未使用的管脚为弱上拉状态。 DR1器件PS侧：上电过程中与上电完成后，非配置相关I/O默认为弱上拉 2）配置相关引脚跟配置设置相关，配置完成后受软件控制可复用为用户IO，具体可参见《DS1200_DR1_Datasheet》的FPGA I/O引脚在配置阶段的状态 章节。
| 规则IOB.4 | JTAG模式支持回读。
| 规则IOB.5 | PL I/O和PS I/O支持热插拔
| 规则IOB.6 | IO端口如有连接应用，建议串接电阻保证PCB阻抗匹配
| 规则IOB.7 | ADC的I/O（ADC0P/N～ADC15P/N）作复用IO 输入端口使用，且工作在LVCMOS15/18/25/33电平模式时，有如下使用注意（LVDS模式不受任何影响）： 1.单一接口功能单元（比如QSPI）应用中，ADC复用I/O和其他PL I/O不建议混用 2.使用TD默认IO配置 3.在对clock duty敏感的场景下，频率不超过30Mhz 4.对于对端芯片驱动要求使用FAST配置或slew rate＞3.3V/ns
兼容性 | 兼容A.1 | 完成管脚兼容排查，不做兼容处理不涉及，如做兼容设计需要参考引脚比较文件和兼容设计指南。
| 兼容A.2 | DR1M90 IO BANK不支持LVCMOS12电平
| 兼容A.3 | DR1M90与对标器件的供电电压不兼容,具体请参考兼容设计指南文档。
| 兼容A.4 | DR1M90与对标器件的BANK编号名称不同，BANK对应关系请查看兼容设计指南文档。
| 兼容A.5 | DR1M90没有外接温度检测模块TS相关的引脚，TS只支持对内部电压温度的测量
| 兼容A.6 | DR1M91内置1个ADC控制；对标器件支持2个。
| 兼容A.7 | DR1M90的F8（RSV_R2GND）是内测引脚, 内部默认为弱下拉；外部必须通过下拉4.7k电阻下拉到GND处理；对标器件是BANK501的MIO_VREF引脚
| 兼容A.8 | DR1M90的T13（RSV_NC）是内测引脚，通过4.7K电阻上拉到电源，可支持复用I/O，但不能使用IDDR/ODDR功能;对标器件是电源标识引脚CFGBVS_0，需要上拉电源或者下拉到GND
| 兼容A.9 | DR1M90的BANK200 : 1.不支持2.5V Flash boot。2.不支持nand x16 boot。3.不支持 dual Flash x8模式。4.不支持SRAM接口。Z7支持。 5.PS_IO[2:8] 上下拉电阻不大于4.7K
| 兼容A.10 | PS_DDR_VRP3_203:DR1M90/DR1V90采用240欧姆 to GND or float，Z7采用80欧姆 to GND
| 兼容A.11 | PS_DDR_BG1_VRP2_202: DR1M90/DR1V90采用240欧姆 to GND or float，Z7采用80欧姆 to VCCIO
加载 | 规则CFG.1 | DR1M90的G10（RSV_R2GND）是保留的模式选择引脚,内部默认为弱下拉,外部需要下拉到GND,建议通过下拉4.7k电阻下拉。保证PS boot有效；Z7为RSVDGND，标注为NC
| 规则CFG.2 | ECC功能和软件CWC功能互斥，不能同时使用
| 规则CFG.3 | JTAG执行不符合协议的特定序列时，会将器件的tdo gate成1, 因此在JTAG操作时要避免此序列，序列如下：执行shift-dr 并shift至少32bit1， 然后执行tlreset。此时执行shiftir时，tdo会被gate成1
| 规则CFG.4 | PL侧复位可由PROGRAMN引脚控制。 PS_SRSTN 引脚必须为高电平才能开始引导过程。如果 PS_SRSTN 引脚不使用，必须将其上拉至VCCIO201
PCAP | 规则BOOT.1 | 支持PS BOOT。 RSV_R2GND为低时，PS BOOT有效
时钟资源 | 规则CLK.1 | DR1M90总共有8个PLL，每个PLL支持7路输出，且每路输出支持反向时钟输出。
| 规则CLK.2 | 内嵌的OSC中心频率为266MHz，频率精度±40%,OSC只做内部加载时钟用，单板应用中谨慎使用
| 规则CLK.3 | DR1M90器件PL侧的PLL参考时钟输入，需要从GCLKIOxx引脚输入。如果是单端时钟，则需要从GCLKIOTx输入；如果是差分时钟，则需要从相对应的GCLKIOTx和GCLKIOCx输入。
| 规则CLK.4 | GCLKIO为全局时钟引脚，可直接上全局时钟网络，但最多只有32个可以上全局时钟网络。
| 规则CLK.5 | 芯片共分为6个时钟区域，除了2个专供PS的时钟区域外，其他每个区域有4个IOCLK,4个LCLK,2个MLCLK，2个PLL，12个SCLK网络。
| 规则CLK.6 | 当IO选择全局时钟引脚 T（GCLKIOTx）端时，无法使用IDELAY 延迟功能。
SoC | 规则SoC.1 | PS_CLK_200为PS 输入时钟，典型值33.33Mhz,有效时钟频率范围参考DS1200_DR1_Datasheet。注意时钟电平保持与VCCIO_bank200电平一致。该时钟需正常提供。
| 规则SoC.2 | PS_PORN引脚为PS的上电复位引脚，输入低电平复位有效将复位PS所有逻辑，低电平满足复位脉宽要求（100us），电平保持与VCCIO_BANK200一致，连接1K-10K上拉电阻到VCCIO_BANK200。
| 规则SoC.3 | PS_IO上电后默认状态的弱上拉，非高阻态。若需要呈现低电平，请采用小于等于4.7K电阻下拉。
| 规则SoC.4 | PS_IO1:采用单片QSPI Boot时，需注意QSPI_cs片选必须连接到PS_IO1，PS_IO0代表的CS1不支持boot
| 规则SoC.5 | PS_IO2:PS上电时，用作JTAG_MODE选择信号，低电平代表daisy chain, 高电平代表no-daisy chain.建议采用4.7K电阻上下拉。
| 规则SoC.6 | PS_IO[5:3]: PS 电源上电时，PS boot mode模式选择，下拉电阻建议采用4.7K。若使用32MB及以上容量QSPI flash,需选择QSPI32 Boot
| 规则SoC.7 | PS_IO[7]:PS 电源上电时，bank200为2.5/3.3V,PS_IO[7]为低电平.bank200为1.8V,PS_IO[7]为高电平.建议采用4.7K电阻上下拉
| 规则SoC.8 | PS_IO[8]:PS 电源上电时，bank201为2.5/3.3V,PS_IO[8]为低电平.bank201为1.8V,PS_IO[8]为高电平.建议采用4.7K电阻上下拉
| 规则SoC.9 | i2c0_scl/i2c1_scl:双向串行时钟，OD门，需要外部上拉电阻
| 规则SoC.10 | i2c0_sda/i2c1_sda:双向串行数据，OD门，需要外部上拉电阻
| 规则SoC.11 | eMMC1 boot: boot mode=111,固定PS_IO位置PS_IO[15：10]
| 规则SoC.12 | sdcard boot/eMMC0 boot: 固定PS_IO位置PS_IO[45：40],具体信号参考《UG1214_安路科技DR1系列FPSoC产品说明书》
| 规则SoC.13 | eth0_mdio/eth1_mdio: 双向管理口数据，OD门，需要外部上拉
| 规则SoC.14 | GPIO:不用于外设复用功能的PS_IO引脚可以用作GPIO。 未使用的引脚可以悬空处理。
高速外部存储接口 | 规则DDR.1 | DR1M90器件PS DDR为专用IO，每个IO都具有特定的功能，不能作复用用户IO使用。 PS DDR IO与外部颗粒连接时，需保证IO功能对应
| 规则DDR.2 | PS DDR IO在x8，x16，x24应用中，必须优先低位对齐，高位保持悬空
| 规则DDR.3 | 当side band ECC使用时，对应的DQ Byte必须置于DQ[31:24]和DQS_P/N[3]
| 规则DDR.4 | 部分DDR管脚可以交换，具体规则如下： 1. 时钟、命令和地址信号不可交换 2. 数据信号允许整Byte交换 管脚DQ[x*8+7:x*8]，DM[x]，DQS_P[x]，DQS_N[x]（x=0-3）形成单个Byte 共4个Byte，Byte整体可任意交换 3. 单Byte内部DQ交换规则 Byte内第一个DQ不允许交换，即SoC侧DQ[0]，DQ[8]，DQ[16]和DQ[24]必须连接到颗粒侧DQ[0]和DQ[8]（x16） 其余DQ管脚可在本Byte内任意交换
| 规则DDR.5 | 详细DDR PCB设计指南请参考《UG1207 安路科技DR1系列FPSoC硬件设计指南》
| 规则DDR.6 | 在不使用DDR时，PS_DDR_VRP3（ZQ）管脚可悬空
其他外设 | 规则Periphera.1 | DR1M90器件的外设接口PCB布线约束请参考《UG1207_安路科技DR1系列FPSoC硬件设计指南》中的接口信号硬件设计规范
OTHERS | 规则OTHERS.1 | 在硬件投板前需要完成pinmap验证（在TD软件内完成pinmap工程跑通） The I/O pin function on the schematic will be cross referenced to the TD project usage to verify there are no conflicts.
| 规则OTHERS.2 | 应用ERAM和DRAM时需要注意：对同一地址的同时读写操作会造成数据的读写冲突，详见数据手册
| 规则OTHERS.3 | 工程中不得存在latch
| 规则OTHERS.4 | 异步时钟域，信号边沿判断必须打两拍再判断
| 规则OTHERS.5 | 工程中没有约束的信号，软件会自动分配管脚。为避免单板上出现非预期的输出管脚，对所有信号均进行管脚分配。
| 规则OTHERS.6 | ERAM 的输入地址、输入数据需要和输入时钟采用同步设计，否则可能造成ERAM内容异常翻转
| 规则OTHERS.7 | 在贴片前，应结合PCB设计要求、SMT工艺要求、IPC-7525和IPC-7095协议规范中的钢网设计要求进行综合考量
Preliminary

## DR1M90GEG400 & DR1V90GEG400
分类 | 编号 | 检查项 | 备注
电源 | 规则PWR.1 | VCCINT和VCCDPHY=0.95V,指标要求为0.93V～0.98V VCCAUX=1.8V,指标要求为1.8V±5% BANK0供电电压需要大于等于1.8V，如果使用JTAG下载，需要和下载器供电电压保持一致 PL侧: BANK11,BANK32,BANK33的电源VCCIOx=1.425V～3.465V, 所有BANK都需要供电，避免漏电流风险； PS侧IO: BANK200- BANK201的电源VCCIOx=1.71V～3.465V,所有BANK都需要供电，避免漏电流风险 PS侧DDR：BANK202,BANK203的DDR IO驱动电压支持1.14V～1.575V（在不使用DDR时，DDR BANK电源建议不要悬空） 如果BANK11,BANK32,BANK33使用LVDS电平，推荐相应BANK的供电电压为1.8V或者2.5V： 如果供电电压为2.5V：LVDS输入，使用内部100欧终端电阻时DC共模范围 0.9V～1.4V，LVDS输出DC共模范围0.9V～1.4V 如果供电电压为1.8V：LVDS输入，使用内部100欧终端电阻时DC共模范围0.4V～0.8V；使用外部100欧终端电阻时DC共模范围 0.4V～1V，LVDS输出DC共模范围0.3V～0.8V
| 规则PWR.2 | PS侧PLL需单独供电或者通过磁珠隔离和VCCAUX接在一起，供电电源：VCCPLL=1.71V～1.89V
| 规则PWR.3 | ADC供电：VCCADC（模拟）=1.71V～1.89V ADC选择外部参考电压模式时，外部输入的参考电压P端，VCCADC_VREFP=1.1V～VCCADC；外部输入的参考电压N端需接地； ADC供电要求如下： 1.使用ADC时，VCCADC可接单独模拟电压供电或通过磁耦隔离接VCCAUX；GNDADC可接单独模拟地或通过磁耦隔离接系统地GND； 2.不使用ADC时，VCCADC也需满足上述供电要求，不允许悬空或接地；GNDADC也需满足上述接地要求，不允许悬空 3.如果外部没有参考电源，VREFN/VREFP必须接GNDADC
| 规则PWR.4 | DR1M90 FPGA有上下电时序要求，推荐上电顺序：VCCINT->VCCAUX（VCCPLL） ->VCCIO，下电顺序与上电顺序相反。 如果不按照推荐顺序下电，DR1器件PL I/O和PS I/O下电时，I/O上面可能产生脉冲，这些脉冲不会影响器件寿命，当外围设备对产生的脉冲不敏感，则不要求下电顺序。 PL侧复位除了由PROGRAMN引脚控制外，还可以通过PS侧寄存器配置进行软复位。
IO | 规则IOB.1 | TDI,TDO,TMS,TCK要求通过4.7K电阻上拉，保证有确定电平，浮空状态容易引入干扰。
| 规则IOB.2 | 当差分输入摆幅（Vp-Vn）大于400mV时，不能使用芯片内部100欧电阻
| 规则IOB.3 | IO在配置前后的状态 1）非配置相关IO DR1器件PL侧：芯片上电完成后到程序加载完成前，非配置相关I/O的状态受HSWAPEN脚控制可以为弱上拉或者高阻。HSWAPEN为0时，用户I/O管脚在配置过程中为弱上拉状态；HSWAPEN为1时，用户I/O处于高阻。进入用户模式之后，用户使用的I/O脚状态受代码控制，未使用的管脚为弱上拉状态。 DR1器件PS侧：上电过程中与上电完成后，非配置相关I/O默认为弱上拉 2）配置相关引脚跟配置设置相关，配置完成后受软件控制可复用为用户IO，具体可参见《DS1200_DR1_Datasheet》的"I/O引脚在配置阶段的状态"章节。
| 规则IOB.4 | JTAG模式支持回读。
| 规则IOB.5 | PL I/O和PS I/O支持热插拔
| 规则IOB.6 | IO端口如有连接应用，建议串接电阻保证PCB阻抗匹配
| 规则IOB.7 | ADC的I/O（ADC0P/N～ADC15P/N）作复用IO 输入端口使用，且工作在LVCMOS15/18/25/33电平模式时，有如下使用注意（LVDS模式不受任何影响）： 1.单一接口功能单元（比如QSPI）应用中，ADC复用I/O和其他PL I/O不建议混用 2.使用TD默认IO配置 3.在对clock duty敏感的场景下，频率不超过30Mhz 4.对于对端芯片驱动要求使用FAST配置或slew rate＞3.3V/ns
兼容性 | 兼容A.1 | 完成管脚兼容排查，不做兼容处理不涉及，如做兼容设计需要参考引脚比较文件和兼容设计指南。
| 兼容A.2 | DR1M90 IO BANK不支持LVMOS12电平
| 兼容A.3 | DR1M90与对标器件的供电电压不兼容,具体请参考兼容设计指南文档。
| 兼容A.4 | DR1M90与对标器件的BANK编号名称不同，BANK对应关系请查看兼容设计指南文档。
| 兼容A.5 | DR1M90没有外接温度检测模块TS相关的引脚，TS只支持对内部电压温度的测量
| 兼容A.6 | DR1M91内置1个ADC控制；对标器件支持2个。
| 兼容A.7 | DR1M90的E11（RSV_R2GND）是内测引脚, 内部默认为弱下拉；外部必须通过下拉4.7k电阻下拉到GND处理；对标器件是BANK501的MIO_VREF引脚
| 兼容A.8 | DR1M90的M6（RSV_NC）是内测引脚，通过4.7K电阻上拉到电源，可支持复用I/O，但不能使用IDDR/ODDR功能;对标器件是电源标识引脚CFGBVS_0，需要上拉电源或者下拉到GND
| 兼容A.9 | DR1M90的BANK200 : 1.不支持2.5V Flash boot。2.不支持nand x16 boot。3.不支持 dual Flash x8模式。4.不支持SRAM接口。对标器件支持。 5.PS_IO[2:8] 上下拉电阻不大于4.7K
| 兼容A.10 | PS_DDR_VRP3_203:DR1M90/DR1V90采用240欧姆 to GND or float，对标器件采用80欧姆 to GND
| 兼容A.11 | PS_DDR_BG1_VRP2_202: DR1M90/DR1V90采用240欧姆 to GND or float，对标器件采用80欧姆 to VCCIO
加载 | 规则CFG.1 | DR1M90的F10（RSV_R2GND）是保留的模式选择引脚,内部默认为弱下拉,外部需要下拉到GND,建议通过下拉4.7k电阻下拉。保证PS boot有效；对标器件为RSVDGND，标注为NC
| 规则CFG.2 | ECC功能和软件CWC功能互斥，不能同时使用
| 规则CFG.3 | JTAG执行不符合协议的特定序列时，会将器件的tdo gate成1, 因此在JTAG操作时要避免此序列，序列如下：执行shift-dr 并shift至少32bit1， 然后执行tlreset。此时执行shiftir时，tdo会被gate成1
| 规则CFG.4 | PL侧复位可由PROGRAMN引脚控制。 PS_SRSTN 引脚必须为高电平才能开始引导过程。如果 PS_SRSTN 引脚不使用，必须将其上拉至VCCIO201
PCAP | 规则BOOT.1 | 支持PS BOOT。 RSV_R2GND为低时，PS BOOT有效
时钟资源 | 规则CLK.1 | DR1M90总共有8个PLL，每个PLL支持7路输出，且每路输出支持反向时钟输出。
| 规则CLK.2 | 内嵌的OSC中心频率为266MHz，频率精度±40%,OSC只做内部加载时钟用，单板应用中谨慎使用
| 规则CLK.3 | DR1M90器件PL侧的PLL参考时钟输入，需要从GCLKIOxx引脚输入。如果是单端时钟，则需要从GCLKIOTx输入；如果是差分时钟，则需要从相对应的GCLKIOTx和GCLKIOCx输入。
| 规则CLK.4 | GCLKIO为全局时钟引脚，可直接上全局时钟网络，但最多只有32个可以上全局时钟网络。
| 规则CLK.5 | 芯片共分为6个时钟区域，除了2个专供PS的时钟区域外，其他每个区域有4个IOCLK,4个LCLK,2个MLCLK，2个PLL，12个SCLK网络。
| 规则CLK.6 | 当IO选择全局时钟引脚 T（GCLKIOTx）端时，无法使用IDELAY 延迟功能。
SoC | 规则SoC.1 | PS_CLK_200为PS 输入时钟，典型值33.33Mhz,有效时钟频率范围参考DS1200_DR1_Datasheet。注意时钟电平保持与VCCIO_bank200电平一致。该时钟需正常提供。
| 规则SoC.2 | PS_PORN引脚为PS的上电复位引脚，输入低电平复位有效将复位PS所有逻辑，低电平满足复位脉宽要求（100us），电平保持与VCCIO_BANK200一致，连接1K-10K上拉电阻到VCCIO_BANK200。
| 规则SoC.3 | PS_IO上电后默认状态的弱上拉，非高阻态。若需要呈现低电平，请采用小于等于4.7K电阻下拉。
| 规则SoC.4 | PS_IO1:采用单片QSPI Boot时，需注意QSPI_cs片选必须连接到PS_IO1，PS_IO0代表的CS1不支持boot
| 规则SoC.5 | PS_IO2:PS上电时，用作JTAG_MODE选择信号，低电平代表daisy chain, 高电平代表no-daisy chain.建议采用4.7K电阻上下拉。
| 规则SoC.6 | PS_IO[5:3]: PS 电源上电时，PS boot mode模式选择，下拉电阻建议采用4.7K。若使用32MB及以上容量QSPI flash,需选择QSPI32 Boot
| 规则SoC.7 | PS_IO[7]:PS 电源上电时，bank200为2.5/3.3V,PS_IO[7]为低电平.bank200为1.8V,PS_IO[7]为高电平.建议采用4.7K电阻上下拉
| 规则SoC.8 | PS_IO[8]:PS 电源上电时，bank201为2.5/3.3V,PS_IO[8]为低电平.bank201为1.8V,PS_IO[8]为高电平.建议采用4.7K电阻上下拉
| 规则SoC.9 | i2c0_scl/i2c1_scl:双向串行时钟，OD门，需要外部上拉电阻
| 规则SoC.10 | i2c0_sda/i2c1_sda:双向串行数据，OD门，需要外部上拉电阻
| 规则SoC.11 | eMMC1 boot: boot mode=111,固定PS_IO位置PS_IO[15：10]
| 规则SoC.12 | sdcard boot/eMMC0 boot: 固定PS_IO位置PS_IO[45：40],具体信号参考《UG1214_安路科技DR1系列FPSoC产品说明书》
| 规则SoC.13 | eth0_mdio/eth1_mdio: 双向管理口数据，OD门，需要外部上拉
| 规则SoC.14 | GPIO:不用于外设复用功能的PS_IO引脚可以用作GPIO。 未使用的引脚可以悬空处理。
高速外部存储接口 | 规则DDR.1 | DR1M90器件PS DDR为专用IO，每个IO都具有特定的功能，不能作复用用户IO使用。 PS DDR IO与外部颗粒连接时，需保证IO功能对应
| 规则DDR.2 | PS DDR IO在x8，x16，x24应用中，必须优先低位对齐，高位保持悬空
| 规则DDR.3 | 当side band ECC使用时，对应的DQ Byte必须置于DQ[31:24]和DQS_P/N[3]
| 规则DDR.4 | 部分DDR管脚可以交换，具体规则如下： 1. 时钟、命令和地址信号不可交换 2. 数据信号允许整Byte交换 管脚DQ[x*8+7:x*8]，DM[x]，DQS_P[x]，DQS_N[x]（x=0-3）形成单个Byte 共4个Byte，Byte整体可任意交换 3. 单Byte内部DQ交换规则 Byte内第一个DQ不允许交换，即SoC侧DQ[0]，DQ[8]，DQ[16]和DQ[24]必须连接到颗粒侧DQ[0]和DQ[8]（x16） 其余DQ管脚可在本Byte内任意交换
| 规则DDR.5 | 详细DDR PCB设计指南请参考《UG1207 安路科技DR1系列FPSoC硬件设计指南》
| 规则DDR.6 | 在不使用DDR时，PS_DDR_VRP3（ZQ）管脚可悬空
其他外设 | 规则Periphera.1 | DR1M90器件的外设接口PCB布线约束请参考《UG1207_安路科技DR1系列FPSoC硬件设计指南》中的接口信号硬件设计规范
OTHERS | 规则OTHERS.1 | 在硬件投板前需要完成pinmap验证（在TD软件内完成pinmap工程跑通） The I/O pin function on the schematic will be cross referenced to the TD project usage to verify there are no conflicts.
| 规则OTHERS.2 | 应用ERAM和DRAM时需要注意：对同一地址的同时读写操作会造成数据的读写冲突，详见数据手册
| 规则OTHERS.3 | 工程中不得存在latch
| 规则OTHERS.4 | 异步时钟域，信号边沿判断必须打两拍再判断
| 规则OTHERS.5 | 工程中没有约束的信号，软件会自动分配管脚。为避免单板上出现非预期的输出管脚，对所有信号均进行管脚分配。
| 规则OTHERS.6 | ERAM 的输入地址、输入数据需要和输入时钟采用同步设计，否则可能造成ERAM内容异常翻转
| 规则OTHERS.7 | 在贴片前，应结合PCB设计要求、SMT工艺要求、IPC-7525和IPC-7095协议规范中的钢网设计要求进行综合考量
Preliminary

## DR1M90MEG484 & DR1V90MEG484
分类 | 编号 | 检查项 | 备注 | 说明
电源 | 规则PWR.1 | VCCINT和VCCDPHY=0.95V,指标要求为0.93V～0.98V VCCAUX=1.8V,指标要求为1.8V±5% BANK0供电电压需要大于等于1.8V，如果使用JTAG下载，需要和下载器供电电压保持一致 PL侧: BANK11,BANK31,BANK32,BANK33的电源VCCIOx=1.425V～3.465V, 所有BANK都需要供电，避免漏电流风险； PS侧IO: BANK200,BANK201的电源VCCIOx=1.71V～3.465V,所有BANK都需要供电，避免漏电流风险 PS侧DDR：BANK202,BANK203的DDR IO驱动电压支持1.14V～1.575V（在不使用DDR时，DDR BANK电源也建议不要悬空） 如果BANK11,BANK31,BANK32,BANK33使用LVDS电平，推荐相应BANK的供电电压为1.8V或者2.5V。 如果供电电压为2.5V：LVDS输入，使用内部100欧终端电阻时DC共模范围 0.9～1.4V，LVDS输出DC共模范围0.9～1.4V 如果供电电压为1.8V：LVDS输入，使用内部100欧终端电阻时DC共模范围0.4～0.8V；使用外部100欧终端电阻时DC共模范围 0.4～1V，LVDS输出DC共模范围0.3～0.8V。
| 规则PWR.2 | DR1M90MEG484器件MIPI DPHY-RX电源VCCDPHY=0.95V，指标要求为0.93V～0.98V，具体供电要求如下： 1）当 DPHY-RX仅作为 LVCMOS 输入时，为了节省功耗，VCCDPHY可以不接电源，但是需要用1KΩ电阻并联到地，不能悬空或者直接接地； 2）当 DPHY-RX不使用时，为了节省功耗，VCCDPHY可以不接电源，但是需要用1KΩ电阻并联到地，不能悬空或者直接接地
| 规则PWR.3 | PS侧PLL需单独供电或者通过磁珠隔离和VCCAUX接在一起，供电电源：VCCPLL=1.71V～1.89V
| 规则PWR.4 | ADC供电：VCCADC（模拟）=1.8V，指标要求为1.71V～1.89V； ADC选择外部参考电压模式时，外部输入的参考电压P端，VCCADC_VREFP=1.2V，指标要求为1.1V～VCCADC；外部输入的参考电压N端需接地； ADC供电要求如下： 1.使用ADC时，VCCADC可接单独模拟电压供电或通过磁耦隔离接VCCAUX；GNDADC可接单独模拟地或通过磁耦隔离接系统地GND； 2.不使用ADC时，VCCADC也需满足上述供电要求，不允许悬空或接地；GNDADC也需满足上述接地要求，不允许悬空 3.如果外部没有参考电源，VREFN/VREFP必须接GNDADC
| 规则PWR.5 | DR1M90 FPGA有上下电时序要求，推荐上电顺序：VCCINT->VCCAUX（VCCPLL） ->VCCIO，下电顺序与上电顺序相反。 如果不按照推荐顺序下电，DR1器件PL I/O和PS I/O下电时，I/O上面可能产生脉冲，这些脉冲不会影响器件寿命，当外围设备对产生的脉冲不敏感，则不要求下电顺序。 PL侧复位除了由PROGRAMN引脚控制外，还可以通过PS侧寄存器配置进行软复位。
| 规则PWR.6 | PL侧复位除了由PROGRAMN引脚控制外，还可以通过PS侧寄存器配置进行软复位。 PS_SRSTN 引脚必须为高电平才能开始引导过程。如果 PS_SRSTN 引脚不使用，必须将其上拉至VCCIO201
| 规则PWR.7 | IO端口如有连接应用，建议串接电阻保证PCB阻抗匹配
IO | 规则IOB.1 | TDI,TDO,TMS,TCK要求通过4.7K电阻上拉，保证有确定电平，浮空状态容易引入干扰。
| 规则IOB.3 | 当差分输入摆幅（Vp-Vn）大于400mV时，不能使用芯片内部100欧电阻
| 规则IOB.4 | IO在配置前后的状态 1）非配置相关IO DR1器件PL侧：芯片上电完成后到程序加载完成前，非配置相关I/O的状态受HSWAPEN脚控制可以为弱上拉或者高阻。HSWAPEN为0时，用户I/O管脚在配置过程中为弱上拉状态；HSWAPEN为1时，用户I/O处于高阻。进入用户模式之后，用户使用的I/O脚状态受代码控制，未使用的管脚为弱上拉状态。 DR1器件PS侧：上电过程中与上电完成后，非配置相关I/O默认为弱上拉 2）配置相关引脚跟配置设置相关，配置完成后受软件控制可复用为用户IO，具体可参见《DS1200_DR1_Datasheet》的FPGA I/O引脚在配置阶段的状态 章节。
| 规则IOB.5 | JTAG模式支持回读。
| 规则IOB.6 | PL I/O和PS I/O支持热插拔
| 规则IOB.7 | ADC的I/O（ADC0P/N～ADC15P/N）作复用IO 输入端口使用，且工作在LVCMOS15/18/25/33电平模式时，有如下使用注意（LVDS模式不受任何影响）： 1.单一接口功能单元（比如QSPI）应用中，ADC复用I/O和其他PL I/O不建议混用 2.使用TD默认IO配置 3.在对clock duty敏感的场景下，频率不超过30Mhz 4.对于对端芯片驱动要求使用FAST配置或slew rate＞3.3V/ns
兼容性 | 兼容A.1 | 完成管脚兼容排查，不做兼容处理不涉及，如做兼容设计需要参考引脚比较文件和兼容设计指南。
| 兼容A.2 | DR1M90 IO BANK不支持LVCMOS12电平
| 兼容A.3 | DR1M90与对标器件的供电电压不兼容,具体请参考兼容设计指南文档。
| 兼容A.4 | DR1M90与对标器件的BANK编号名称不同，BANK对应关系请查看兼容设计指南文档。
| 兼容A.5 | DR1M90没有外接温度检测模块TS相关的引脚，TS只支持对内部温度的测量
| 兼容A.6 | DR1M91内置1个ADC控制；对标器件支持2个。
| 兼容A.7 | DR1M90的F8（RSV_R2GND）是内测引脚, 内部默认为弱下拉；外部必须通过下拉4.7k电阻下拉到GND处理；对标器件是BANK501的MIO_VREF引脚
| 兼容A.8 | DR1M90的T13（RSV_NC）是内测引脚, 通过4.7K电阻上拉到电源，可支持复用I/O，但不能使用IDDR/ODDR功能;对标器件是电源标识引脚CFGBVS_0，需要上拉电源或者下拉到GND
| 兼容A.9 | DR1M90的BANK200 : 1.不支持2.5V Flash boot。2.不支持nand x16 boot。3.不支持 dual Flash x8模式。4.不支持SRAM接口。对标器件支持。 5.PS_IO[2:8] 上下拉电阻不大于4.7K
| 兼容A.10 | PS_DDR_VRP3_203:DR1M90/DR1V90采用240欧姆 to GND or float，7020采用 80欧姆 to GND
| 兼容A.11 | PS_DDR_BG1_VRP2_202: DR1M90/DR1V90采用240欧姆 to GND or float，7020采用 80欧姆 to VCCIO
加载 | 规则CFG.1 | DR1M90的G10（RSV_R2GND）是保留的模式选择引脚,内部默认为弱下拉，外部需要下拉到GND，建议通过下拉4.7k电阻下拉。保证PS boot有效；对标器件为RSVDGND，标注为NC
| 规则CFG.2 | ECC功能和软件CWC功能互斥，不能同时使用
| 规则CFG.3 | JTAG执行不符合协议的特定序列时，会将器件的tdo gate成1, 因此在JTAG操作时要避免此序列，序列如下：执行shift-dr 并shift至少32bit1， 然后执行tlreset。此时执行shiftir时，tdo会被gate成1
PCAP | 规则BOOT.1 | 支持PS BOOT RSV_R2GND为低时，PS BOOT有效
时钟资源 | 规则CLK.1 | DR1M90总共有8个PLL，每个PLL支持7路输出，且每路输出支持反向时钟输出。
| 规则CLK.2 | 内嵌的OSC中心频率为266MHz，频率精度±40%,OSC只做内部加载时钟用，单板应用中谨慎使用
| 规则CLK.3 | DR1M90器件PL侧的PLL参考时钟输入，需要从GCLKIOxx引脚输入。如果是单端时钟，则需要从GCLKIOTx输入；如果是差分时钟，则需要从相对应的GCLKIOTx和GCLKIOCx输入。
| 规则CLK.4 | GCLKIO为全局时钟引脚，可直接上全局时钟网络，但最多只有32个可以上全局时钟网络。
| 规则CLK.5 | 芯片共分为6个时钟区域，除了2个专供PS的时钟区域外，其他每个区域有4个IOCLK,4个LCLK,2个MLCLK，2个PLL，12个SCLK网络。
| 规则CLK.6 | 当IO选择全局时钟引脚 T（GCLKIOTx）端时，无法使用IDELAY 延迟功能。
SoC | 规则SoC.1 | PS_CLK_200为PS 输入时钟，典型值33.33Mhz,有效时钟频率范围参考DS1200_DR1_Datasheet。注意时钟电平保持与VCCIO_bank200电平一致。该时钟需正常提供。
| 规则SoC.2 | PS_PORN引脚为PS的上电复位引脚，输入低电平复位有效将复位PS所有逻辑，低电平满足复位脉宽要求（100us），电平保持与VCCIO_BANK200一致，连接1K-10K上拉电阻到VCCIO_BANK200。
| 规则SoC.3 | PS_IO上电后默认状态的弱上拉，非高阻态。若需要呈现低电平，请采用小于等于4.7K电阻下拉。
| 规则SoC.4 | PS_IO1:采用单片QSPI Boot时，需注意QSPI_cs片选必须连接到PS_IO1，PS_IO0代表的CS1不支持boot
| 规则SoC.5 | PS_IO2:PS上电时，用作JTAG_MODE选择信号，低电平代表daisy chain, 高电平代表no-daisy chain.建议采用4.7K电阻上下拉。
| 规则SoC.6 | PS_IO[5:3]: PS 电源上电时，PS boot mode模式选择，下拉电阻建议采用4.7K。若使用32MB及以上容量QSPI flash,需选择QSPI32 Boot
| 规则SoC.7 | PS_IO[7]:PS 电源上电时，bank200为2.5/3.3V,PS_IO[7]为低电平.bank200为1.8V,PS_IO[7]为高电平.建议采用4.7K电阻上下拉
| 规则SoC.8 | PS_IO[8]:PS 电源上电时，bank201为2.5/3.3V,PS_IO[8]为低电平.bank201为1.8V,PS_IO[8]为高电平.建议采用4.7K电阻上下拉
| 规则SoC.9 | i2c0_scl/i2c1_scl:双向串行时钟，OD门，需要外部上拉电阻
| 规则SoC.10 | i2c0_sda/i2c1_sda:双向串行数据，OD门，需要外部上拉电阻
| 规则SoC.11 | eMMC1 boot: boot mode=111,固定PS_IO位置PS_IO[15：10]
| 规则SoC.12 | sdcard boot/eMMC0 boot: 固定PS_IO位置PS_IO[45：40],具体信号参考《UG1214_安路科技DR1系列FPSoC产品说明书》
| 规则SoC.13 | eth0_mdio/eth1_mdio: 双向管理口数据，OD门，需要外部上拉
| 规则SoC.14 | GPIO:不用于外设复用功能的PS_IO引脚可以用作GPIO。 未使用的引脚可以悬空处理。
高速外部存储接口 | 规则DDR.1 | DR1M90器件PS DDR为专用IO，每个IO都具有特定的功能，不能作复用用户IO使用。 PS DDR IO与外部颗粒连接时，需保证IO功能对应
| 规则DDR.2 | PS DDR IO在x8，x16，x24应用中，必须优先低位对齐，高位保持悬空
| 规则DDR.3 | 当side band ECC使用时，对应的DQ Byte必须置于DQ[31:24]和DQS_P/N[3]
| 规则DDR.4 | 部分DDR管脚可以交换，具体规则如下： 1. 时钟、命令和地址信号不可交换 2. 数据信号允许整Byte交换 管脚DQ[x*8+7:x*8]，DM[x]，DQS_P[x]，DQS_N[x]（x=0-3）形成单个Byte 共4个Byte，Byte整体可任意交换 3. 单Byte内部DQ交换规则 Byte内第一个DQ不允许交换，即SoC侧DQ[0]，DQ[8]，DQ[16]和DQ[24]必须连接到颗粒侧DQ[0]和DQ[8]（x16） 其余DQ管脚可在本Byte内任意交换
| 规则DDR.5 | 详细DDR PCB设计指南请参考《UG1207 安路科技DR1系列FPSoC硬件设计指南》
| 规则DDR.6 | 在不使用DDR时，PS_DDR_VRP3（ZQ）管脚可悬空
其他外设 | 规则Peripheral.1 | DR1M90器件的外设接口PCB布线约束请参考《UG1207_安路科技DR1系列FPSoC硬件设计指南》中的接口信号硬件设计规范
MIPI | 规则MIPI.1 | DR1M90器件如果不用MIPI DPHY-RX，相关MIPI IO在不使用的情况下必须悬空 当 MIPI IO切换LVDS或者LVCMOS模式时，必须设置同组所有的IO为相同模式，不支持LVDS或者LVCMOS模式混合使用 仅支持 LVCMOS15/18和LVDS18/25 输入
OTHERS | 规则OTHERS.1 | 在硬件投板前需要完成pinmap验证（在TD软件内完成pinmap工程跑通） The I/O pin function on the schematic will be cross referenced to the TD project usage to verify there are no conflicts.
| 规则OTHERS.2 | 应用ERAM和DRAM时需要注意：对同一地址的同时读写操作会造成数据的读写冲突，详见数据手册
| 规则OTHERS.3 | 工程中不得存在latch
| 规则OTHERS.4 | 异步时钟域，信号边沿判断必须打两拍再判断
| 规则OTHERS.5 | 工程中没有约束的信号，软件会自动分配管脚。为避免单板上出现非预期的输出管脚，对所有信号均进行管脚分配。
| 规则OTHERS.6 | ERAM 的输入信号需要做同步处理，否则可能造成ERAM内容异常翻转
| 规则OTHERS.7 | 在贴片前，应结合PCB设计要求、SMT工艺要求、IPC-7525和IPC-7095协议规范中的钢网设计要求进行综合考量