## Sheet1
EF2L45BG256B_CHECKLIST_V1.4 2019/11/17
类别 | 序号 | 描述 | 备注
电源 | 1 | VCCAUX>=2.5V（内核电压由VCCAUX经过内部的LDO分压提供）； VCCIO0>=1.5V，必须供电（POR上电检测），如果使用JTAG下载，需要大于等于下载器的供电电压； VCCIO1>=2.5V（flash电源与VCCIO1相连），必须供电（POR上电检测）； VCCIO2/3/4/5>=1.2V
| 2 | 无论是否使用ADC，ADC_VDDA与ADC_VDDD都要求同电压，使用时要求接3.3V
| 3 | ADC模块内部无参考源，需要外部加参考源，优先使用稳压源，次选电阻分压的方式
| 4 | 不使用ADC时，ADC_VREF可作为普通IO使用。但无论是否使用ADC，ADC_VREF不得大于ADC_VDDA
| 5 | 建议ADC_VDDA/ ADC_VDDD接芯片最高电压
| 6 | 如果使用LVDS，相应的bank供电电压要求大于等于2.5V。
| 7 | 没使用的IOBANK也要供电
| 8 | 无上电顺序要求，但在下电时，VCCAUX不早于VCCIO
| 9 | IOBB在overdriven打开下支持5V直接输入，IOBE需要外部串接电阻才可以兼容5V输入，同时要在钳位二极管打开后接入5V信号
| 10 | IO端口不能直接接地或者VCCIO，如有连接应用，需要串接电阻
| 11 | 单板设计时避开残压敏感区间 80~200mV， 保证快速掉电到门限80mV 以下，如加快掉电速度，在 VCCAUX 电源平面上加泄放电阻， CPLD 电源和残压源分开等措施。 如果无法避开残压敏感区间，要求停留时间不超过 50ms。
| 12 | 注意EOS规避和器件保护措施，设计和测试人员要注意应用场景和环境避免造成EOS：注意避免外接设备（如夹具，外接风扇）的过压注入，注意避免测试设备的过压注入，注意避免焊接设备的介入问题，注意避免不合适的热插拔，注意避免超过耐压范围的故障注入。
ADC&ADCT | 1 | IP Generate中ADC表示的是ADC0，ADCT生成为ADC1
| 2 | ADC/ADCT使用时，未使用的管脚，可以作为普通的IO使用，使用时需要注意该通道的状态应该为"DISABLE"
| 3 | ADC为8位精度的SAR型ADC，最高的采样频率为16Mhz，soc后16个采样时钟后输出采样数据
| 4 | ADC内部的无参考源，需要在ADC_VREF管脚上外加稳压源，电压范围为2.0~3.3V
时钟资源 | 1 | 1个PLL
| 2 | 建议 FPGA 上电后对 PLL 进行复位，且将复位信号宽度要求大于 100us。 在需要不超过 4个输出相对相位稳定时，优选 C0、C1、C5、C6
| 3 | GCLKIO为全局时钟引脚，可直接上全局时钟网络，但最多只有16个可以上全局时钟网络，不推荐从普通IO上全局，如果从普通IO上全局时钟会导致版本延迟不固定，有使用请自行评估影响。
| 4 | PLL专用输入管脚进入的时钟可以直接进PLL但不能直接进全局时钟网络
| 5 | PLL有专用布线资源,其输出不经过BUFG也可以上全局时钟网络,编译器会自动选择最短路径，决定其是否自动上全局时钟网络
| 6 | 差分信号如需上全局时钟网络，要求p/n端都接上，约束设置为LVDS25/LVDS33即可
| 7 | GPLLINP/N和GPLLOUTP/N为锁相环专用管脚，如果不用作差分使用，可以用作普通IO使用
| 8 | 内嵌的OSC精度比较低，约为±30%，对精度要求较高的场合不建议使用
| 9 | ELF2内部的PLL参考时钟输入，建议使用GCLKIO_T[3:0]和GCLKIO_R[3:0]；ELF2内部的PLL参考时钟输入参见手册的图2-3-1
IOB | 1 | 分为两种IOBB和IOBE，其中IOBB电流不可调，IOBE的电流可调
| 2 | IOBB内部弱上拉为29~63Kohm,IOBB弱下拉为30~71Kohm,典型为44kohm； IOBE上下拉电阻通过电流实现，电流范围为35~250uA。典型为100uA，外接3.3V时，等效为33Kohm
| 3 | TDI,TDO,TMS,TCK,JTAGEN为复用IO。当TDI,TDO,TMS,TCK配置为专用IO时，JTAGEN可配置成用户IO。当TDI,TDO,TMS,TCK配置成用户IO时，JTAGEN=1可以将TDI,TDO,TMS,TCK强制变成专用 IO
| 4 | PROGRAMN INITN DONE信号的复用可能会导致加载等问题，不建议作为输入，但是可以作为输出管脚使用
| 5 | 当差分输入摆幅大于500mV时，不能使用芯片内部100欧电阻
| 6 | ADC复用引脚不支持热插拔，ADC复用管脚指的是引脚列表中标识为“ADC_CHx”或“ADC_VREF”的引脚
| 7 | 命名规则：例如IO_L1N_0,ADC0_CH5 IO表示为第一个功能为IO L表示该管脚位于芯片的左边 1表示第一个差分对 N表示该管管脚为差分信号对的N管脚 ADC0_CH5表示该管脚的第二功能，如果此处的为GPIO表示和内部的mcu共用脚
| 8 | 差分对IO（M15/ M14、N16 /N14、P15 /R16、N15 /P16、R9 /T10）作为单端IO避免输入输出混用 非差分组合N14/N15、N16/R16之间避免输入输出混用 差分对作为单端时钟输出时，建议差分极性的另一端通过电阻下拉到地进行屏蔽
加载&刷新 | 1 | 升级只能通过JTAG的方式，因为只有JTAG支持刷新Flash，其他加载模式，不支持刷新Flash
| 2 | PROGRAMN、INITN、DONE信号必须上拉，JTAGEN，TDI,TDO,TMS建议上拉4.7K欧姆电阻到VCCIO
| 3 | 配置回读只能通过JTAG接口
| 4 | 配置级联时，只能位于JTAG链的前三级
| 5 | 建议在板上留出JTAG调试口
others | 1 | 为了确保时序的鲁棒性，推荐内部逻辑单元降额到7x％（系统时钟小于100MHz），6x％（系统时钟大于100MHz）。IO需要满足SSO要求，详见“安路EF2 FPGA SSO 限制规则说明”
| 2 | 内部有Eram9k/32K/128K/256K，小容量的RAM建议使用DRAM，速度快且节约资源。
| 3 | 异步时钟域，信号边沿判断必须打两拍再判断
| 4 | 寄存器初值需要看代码实现情况： 1.寄存器没有异步置位复位，初始值为0 2.寄存器有异步置位，初始值为1 3.寄存器有异步复位，初始值为0
| 5 | 软件不支持initial语句与reg a = 0 ；语句对寄存器赋初值
| 6 | 工程中没有约束的信号，软件会自动分配管脚。为避免单板上出现非预期的输出管脚，建议对所有信号均进行管脚分配。
| 7 | 工程中不得存在latch