## EF2L45LG144B
分类 | 编号 | 检查项 | 备注
电源 | 规则PWR.1 | VCCAUX>=2.5V(纹波峰峰值应小于100mV），必须供电。 VCCIO0>=1.2V，VCCIO不用时也供电。 VCCIO1>=1.2V，VCCIO不用时也供电。 VCCIO2>=2.5V，（FLASH电源与VCCIO2相连）POR上电检测，必须供电。 VCCIO3>=1.5V，POR上电检测，必须供电，如果使用JTAG下载，需要和下载器供电电压保持一致。
| 规则PWR.2 | ADC_VDDA与ADC_VDDD在芯片内部与VCCAUX固定连接。 ADC模块内部无参考源，需要外部加参考源，优先使用稳压源，次选电阻分压的方式 不使用ADC时，ADC_VREF可作为普通IO使用。但无论是否使用ADC，ADC_VREF不得大于VCCAUX（ADC_VDDA/ADC_VDDD）的供电电压。
| 规则PWR.3 | 无上电时序要求。大部分场景无下电时序要求，只有一种例外。例外情况：如果外围电路对于下电时IO状态有要求，且外部有不会断电的上拉电阻，此情况则要求VCCAUX不早于VCCIO下电，如果无法保证电源要求则要求此情况则需要在断电前将IO设为三态输出，且在ADC约束设置里关闭该IO的二极管和上下拉电阻。注：无论上下电时序如何都不会影响FPGA本身的寿命。
| 规则PWR.4 | IO端口不能直接接地或者VCCIO，如有连接应用，需要串接电阻
| 规则PWR.5 | 注意EOS规避和器件保护措施，设计和测试人员要注意应用场景和环境避免造成EOS：注意避免外接设备（如夹具，外接风扇）的过压注入，注意避免测试设备的过压注入，注意避免焊接设备的介入问题，注意避免不合适的热插拔，注意避免超过耐压范围的故障注入。
| 规则PWR.6 | 当VCCAUX早于VCCIO1上电时，VCCIO1及其BANK IO上会出现～650mV的电压；可通过调整VCCIO1和VCCAUX上电顺序消除该电压（建议VCCIO1和VCCAUX同步上电；或者VCCIO1先上电VCCAUX后上电）；下电顺序与其相反。
IOB | 规则IOB.1 | PROGRAMN INITN DONE需要外部上拉，这几个管脚复用为GPIO可能导致加载等问题，不建议作为输入，但是可以作为输出管脚使用同时外部上拉。 JTAGEN，TDI,TDO,TMS要求通过4.7K电阻上拉，TCK使用4.7K下拉，保证有确定电平，浮空状态容易引入干扰。TDI,TDO,TMS,TCK,JTAGEN可复用为GPIO：当TDI,TDO,TMS,TCK配置为专用IO时，JTAGEN需要配置为用户IO，JTAGEN=1可以将TDI,TDO,TMS,TCK强制切换为JTAG IO。
| 规则IOB.2 | 分为两种IOBB和IOBE，其中IOBB电流不可调，IOBE的电流可调，可调范围和对应bank的VCCIO电压相关，请参考datasheet直流特性表格，应用时所有输出都建议加串阻。
| 规则IOB.3 | 5V兼容设计需要考虑长期可靠性，如果评估不满足禁止使用IO过压 IOBB在overdriven打开下支持5V直接输入 IOBE需要外部串接电阻才可以兼容5V输入，同时要在钳位二极管打开后接入5V信号 设计完成后， 应确认电路板 PAD 上的电压不超过 3.75V。 5V信号不能在进入用户模式前接入，否则要外接二极管。 新开发单板禁止使用IO电平超过VCCIO情况（比如3.3V信号送到1.8Vbank），避免芯片长期可靠性受损。如果已有单板存在Vpad与VCCIO不相等的情况请参考文档TN410进行相应的软件设置。
| 规则IOB.4 | 当差分输入摆幅（Vp-Vn）大于500mV时，不能使用芯片内部100欧电阻
| 规则IOB.5 | IO在配置前后的状态 1）非配置相关IO 芯片上电完成后程序加载前，非配置相关IO处于三态；芯片在调用DUAL BOOT和MULTI BOOT功能以及不断电重加载，feature寄存器加载前，非配置相关IO处于三态。 加载过程中，普通IO的状态受HSWAPEN脚控制可以为弱上拉或者三态 进入用户模式之后，用户使用的IO脚状态受代码控制，未使用的管脚为弱上拉状态 （例如LG144封装需要注意的是:73,74,75,76,77,78,83,84,94,95,96,97,98,81,82,85,86,93这18个脚在配置前和加载过程中，都处于弱上拉状态，不受HSWAPEN控制，启动后功能正常）。 2）配置相关引脚跟配置设置相关，配置完成后受软件控制可复用为用户IO，具体可参见“EF2数据手册”与“IO引脚在配置前后的状态说明” IO在上电后加载前，会有一段不可控的上拉状态，建议控制电源、中断、复位等上电过程电平敏感的IO，外部接上拉、下拉电阻，维持确定电平。
| 规则IOB.6 | ADC复用引脚不支持热插拔，ADC复用管脚指的是引脚列表中标识为“ADC_CHx”或“ADC_VREF”的引脚 IP Generate 中ADC表示的是ADC0, ADCT生成为ADC1 用于ADC检测时，只需要在逻辑例化ADC Core时，ENABLE对应通道即可，如果逻辑中不例化ADC Core,或例化了ADC Core但DISABLE了部分通道，DISABLE的通道可以用作普通IO
| 规则IOB.7 | 如果FPGA完全掉电，但与FPGA相连的部分IO仍有供电的情况下，电流会通过该IO的PCI CLAMP流到VCCIO，进而可能传递到其他电源。因此如果存在此种场景建议在TD软件中将IO的PCI CLAMP设置为关闭。最新软件版本将会把全系列器件的默认PCI CLAMP设置为关闭。但在输入5V信号的场景需要按照手册指导打开PCI CLAMP。另外如果在没有上述先后供电的场景的情况下，打开PCI CLAMP可以提升一些信号质量，用户可以自行评估是否打开。
| 规则IOB.8 | 不推荐将一对差分IO的P端和N端分别用作单端IO时，一个IO输入和另一个IO输出的时钟信号，对时钟信号质量有影响。对于一对真差分引脚，如果差分的一端为输入，且外接上拉或者内部弱上拉，需要排查差分的另一端是否存在下过冲，过冲不得低于-0.3V，如果低于-0.3V则需要参考IR004文档进行电路调整。 | IR004文档
| 规则IOB.9 | 如果在应用中使用到芯片的IO的ADC功能来测量外部电压，包括硬件IP和电阻网络搭建的ADC均需注意电路上电顺序和外部电路连接方式，具体注意事项请查看TN405“外部电路设计建议”一节。 | TN405文档
| 规则IOB.10 | EF2L45LG144B的P112，P111，P115，P117，P125，P126，P127，P128，P83，P84，P94，P95，P96，P97，P98不支持热插拔，有热插拔需求时，需要注意避开这些引脚。
加载 | 规则CFG.1 | 白片升级只能通过JTAG的方式，因为只有JTAG支持刷新Flash
| 规则CFG.2 | 通过JTAG级联升级FLASH时，只能位于JTAG链的前三级
| 规则CFG.3 | 配置回读只能通过JTAG接口，有配置回读需求的必须预留JTAG口，SS和SP不支持配置回读，当配置模式设置为从动并行(SP)和从动串行(SS),在软件中Device Chain->Mode->SVF for SPI, Option->Verify和Option->bg_mode三个同时选中，会导致SVF烧写后器件不能正常启动。
| 规则CFG.4 | 要求将GenerateBitstream/Control Option/persist_bit设置为1，否则Flash不能擦除，导致版本不能升级。 persist_bit控制CPLD内部SPI相关IO在加载后结束权限 1：仍然由加载模块模块控制，可以通过JTAG在线升级 0：由用户逻辑控制，可以由用户逻辑控制读写，不能通过JTAG使用bg_mode升级
| 规则CFG.5 | 注意Attribute Option设置HSWAPEN控制位enable, HSWAPEN=disable CPLD上电加载过程中IO管脚是高阻状态。
| 规则CFG.6 | 配置回读只能通过JTAG接口，有配置回读需求的必须预留JTAG口
| 规则CFG.7 | 白片初次加载不支持bg_mode+verify模式，白片状态+ bg_mode模式，内置Flash只能写不能读，会导致Verify操作失败，不能勾选Verify操作。另外，非bg_mode模式下没有限制，可以做Verify操作。
| 规则CFG.8 | JTAG执行不符合协议的特定序列时，会将器件的tdo gate成1, 因此在JTAG操作时要避免此序列，序列如下：执行shift-dr 并shift至少32bit1， 然后执行tlreset。此时执行shiftir时，tdo会被gate成1
| 规则CFG.9 | 加载相关时钟信号包括JTAG加载的TCK，从串、从并加载的SCLK等，要求这些信号边沿单调无回沟，从20%~80%小于10ns，建议在时钟源端串接一个33欧电阻，用于调整阻抗匹配，提高信号质量。
时钟资源 | 规则CLK.1 | ELF2只有一个PLL,确认单板是否需要使用多个PLL。
| 规则CLK.2 | 内嵌的OSC频率精度±30%，OSC只做内部加载时钟用，单板应用中禁止使用
| 规则CLK.3 | DPCLKIO是区域时钟，暂时软件还不支持，可以作为普通管脚使用，但不能直接作为全局时钟使用。
| 规则CLK.4 | ELF2内部的PLL参考时钟输入，建议使用GCLKIO_T[3:0]和GCLKIO_R[3:0];ELF2内部的PLL参考时钟输入参见手册的PLL章节。
| 规则CLK.5 | 上电后对PLL进行复位，且将复位信号宽度要求大于100us。在需要不超过4个输出相对相位稳定时，优选C0,C1,C5,C6
| 规则CLK.6 | 差分信号如需要上全局时钟网络，要求p/n端都接上，约束设置为LVDS25/LVDS33即可
| 规则CLK.7 | PLL专用输入管脚进入的时钟可以直接进PLL但不能直接进全局时钟网络
| 规则CLK.8 | GCLKIO为全局时钟引脚，可直接上全局时钟网络，但最多只有16个可以上全局时钟网络，不推荐从普通IO上全局，如果从普通IO上全局时钟会导致版本延迟不固定，有使用请自行评估影响。
| 规则CLK.9 | 使用BUFG可以使信号走全局时钟网络，使用场景如下： 1.使用内部RST信号上全局时钟网络，需要加上BUFG 2.内部逻辑产生的信号上全局时钟，需要调用BUFG 全局时钟管脚(GCLK)进来的信号自动上全局网络,不需要BUFG PLL有专用布线资源,其输出不经过BUFG也可以上全局时钟网络,编译器会自动选择最短路径，决定其是否自动上全局时钟网络
Others | 规则Others.1 | 在硬件投板前需要完成pinmap验证（在TD软件内完成pinmap工程跑通）
| 规则Others.2 | 逻辑芯片不支持SEU，需要降额预留对关键电路保护的DFX或者冗余设计。
| 规则Others.3 | 应用ram时需要注意：对同一地址的同时读写操作会造成数据的读写冲突，详见数据手册
| 规则Others.4 | 工程中不得存在latch
| 规则Others.5 | 异步时钟域，信号边沿判断必须打两拍再判断
| 规则Others.6 | 软件4.6.x不支持initial语句与reg a = 0 ；语句对寄存器赋初值 寄存器初值需要看代码实现情况： 1.寄存器没有异步置位复位，初始值为0 2.寄存器有异步置位，初始值为1 3.寄存器有异步复位，初始值为0
| 规则Others.7 | 工程中没有约束的信号，软件会自动分配管脚。为避免单板上出现非预期的输出管脚，对所有信号均进行管脚分配。
| 规则Others.8 | 新项目新板子请FAE协助检视（已经检视过的旧设计重用例外），旧项目变更则采用增量方法进行原理图检视。
| 规则Others.9 | 在贴片前，应结合PCB设计要求、SMT工艺要求、IPC-7525和IPC-7095协议规范中的钢网设计要求进行综合考量

## Rev
Version | Date | Change
v1.0 | 2025-06-24 | 首次发布正式版