## EF2L45UG132
分类 | 编号 | 检查项 | 备注
电源 | 规则PWR.1 | VCCAUX>=2.5V（内核电压由VCCAUX经过内部的LDO分压提供），必须要接。 VCCIO0>=1.5V，必须供电（POR上电检测），如果使用JTAG下载，需要大于等于下载器的供电电压（满足TDO输出VOH要求） VCCIO1>=2.5V（flash电源与VCCIO1相连），必须供电（POR上电检测） VCCIO2/3/4/5>=1.2V ，不使用该bank也需要供电，避免漏电流风险 如果使用LVDS，相应的bank供电电压要求大于等于2.5V。
| 规则PWR.2 | 无上电时序要求。大部分场景无下电时序要求，只有一种例外。例外情况：如果外围电路对于下电时IO状态有要求，且外部有不会断电的上拉电阻，此情况则要求VCCAUX不早于VCCIO下电，如果无法保证电源要求则要求此情况则需要在断电前将IO设为三态输出，且在ADC约束设置里关闭该IO的二极管和上下拉电阻。注：无论上下电时序如何都不会影响FPGA本身的寿命。
| 规则PWR.3 | IO端口不能直接接地或者VCCIO，如有连接应用，需要串接电阻
| 规则PWR.4 | 注意EOS规避和器件保护措施，设计和测试人员要注意应用场景和环境避免造成EOS：注意避免外接设备（如夹具，外接风扇）的过压注入，注意避免测试设备的过压注入，注意避免焊接设备的介入问题，注意避免不合适的热插拔，注意避免超过耐压范围的故障注入。
IOB | 规则IOB.1 | IO需要满足SSO要求，详见“安路EF2 FPGA SSO 限制规则说明” | TR402文档
| 规则IOB.2 | PROGRAMN INITN DONE需要外部上拉，这几个管脚复用为GPIO可能导致加载等问题，不建议作为输入，但是可以作为输出管脚使用同时外部上拉。 JTAGEN，TDI,TDO,TMS要求通过4.7K电阻上拉，TCK使用4.7K下拉，保证有确定电平，浮空状态容易引入干扰。TDI,TDO,TMS,TCK,JTAGEN可复用为GPIO：当TDI,TDO,TMS,TCK配置为专用IO时，JTAGEN需要配置为用户IO，JTAGEN=1可以将TDI,TDO,TMS,TCK强制切换为JTAG IO。
| 规则IOB.3 | 分为两种IOBB和IOBE，其中IOBB电流不可调，IOBE的电流可调，可调范围和对应bank的VCCIO电压相关，请参考datasheet直流特性表格，应用时所有输出都建议加串阻。
| 规则IOB.4 | 5V兼容设计需要考虑长期可靠性，如果评估不满足禁止使用IO过压 IOBB在overdriven打开下支持5V直接输入 IOBE需要外部串接电阻才可以兼容5V输入，同时要在钳位二极管打开后接入5V信号 设计完成后， 应确认电路板 PAD 上的电压不超过 3.75V。 5V信号不能在进入用户模式前接入，否则要外接二极管。 新开发单板禁止使用IO电平超过VCCIO情况（比如3.3v信号送到1.8Vbank），避免芯片长期可靠性受损。 如果已有单板存在Vpad与VCCIO不相等的情况请参考文档TN410进行相应的软件设置。 | TN410文档
| 规则IOB.5 | 当差分输入摆幅（Vp-Vn）大于500mV时，不能使用芯片内部100欧电阻
| 规则IOB.6 | IO在配置前后的状态 1）非配置相关IO 芯片上电完成后程序加载前，非配置相关IO处于三态 加载过程中，普通IO的状态受HSWAPEN脚控制可以为弱上拉或者三态 进入用户模式之后，用户使用的IO脚状态受代码控制，未使用的管脚为弱上拉状态 2）配置相关引脚跟配置设置相关，配置完成后受软件控制可复用为用户IO，具体可参见“EF2数据手册”与“IO引脚在配置前后的状态说明” IO在上电后加载前，会有一段不可控的上拉状态，建议控制电源、中断、复位等上电过程电平敏感的IO，外部接上拉、下拉电阻，维持确定电平。
| 规则IOB.7 | 如果FPGA完全掉电，但与FPGA相连的部分IO仍有供电的情况下，电流会通过该IO的PCI CLAMP流到VCCIO，进而可能传递到其他电源。因此如果存在此种场景建议在TD软件中将IO的PCI CLAMP设置为关闭。最新软件版本将会把全系列器件的默认PCI CLAMP设置为关闭。但在输入5V信号的场景需要按照手册指导打开PCI CLAMP。另外如果在没有上述先后供电的场景的情况下，打开PCI CLAMP可以提升一些信号质量，用户可以自行评估是否打开。
| 规则IOB.8 | 不推荐将一对差分IO的P端和N端分别用作单端IO时，一个IO输入和另一个IO输出的时钟信号，对时钟信号质量有影响。对于一对真差分引脚，如果差分的一端为输入，且外接上拉或者内部弱上拉，需要排查差分的另一端是否存在下过冲，过冲不得低于-0.3V，如果低于-0.3V则需要参考IR004文档进行电路调整。 | IR004文档
加载 | 规则CFG.1 | 白片升级只能通过JTAG的方式，因为只有JTAG支持刷新Flash
| 规则CFG.2 | 通过jtag级联升级flash时，只能位于JTAG链的前三级
| 规则CFG.3 | 配置回读只能通过JTAG接口，有配置回读需求的必须预留JTAG口，SS和SP不支持配置回读，当配置模式设置为从动并行(SP)和从动串行(SS)，在软件中Device Chain->SVF for SPI, Option->Verify和Option->bg_mode三个同时选中，会导致SVF烧写后器件不能正常启动。
| 规则CFG.4 | 要求将GenerateBitstream/Control Option/persist_bit设置为1，否则Flash不能擦除，导致版本不能升级。 persist_bit控制CPLD内部SPI相关IO在加载后结束权限 1：仍然由加载模块模块控制，可以通过JTAG在线升级 0：由用户逻辑控制，可以由用户逻辑控制读写，不能通过JTAG使用bg_mode升级
| 规则CFG.5 | 注意Attribute Option设置HSWAPEN控制位enable, HSWAPEN=enable CPLD上电加载过程中IO管脚是高阻状态。
| 规则CFG.6 | L器件，加载完后，软件几乎无需等待就可以回读判断CPLD新版本是否升级成功。安路器件，加载完成后需要延时30~508ms（与加载配置有关）再判断是否加载成功，相比L器件较长，加载时序需要关注修改。
| 规则CFG.7 | 配置回读只能通过JTAG接口，有配置回读需求的必须预留JTAG口
| 规则CFG.8 | 白片初次加载不支持bg_mode+verify模式，白片状态+ bg_mode模式，内置Flash只能写不能读，会导致Verify操作失败，不能勾选Verify操作。另外，非bg_mode模式下没有限制，可以做Verify操作。
| 规则CFG.9 | JTAG执行不符合协议的特定序列时，会将器件的tdo gate成1, 因此在JTAG操作时要避免此序列，序列如下：执行shift-dr 并shift至少32bit1， 然后执行tlreset。此时执行shiftir时，tdo会被gate成1
| 规则CFG.10 | 加载相关时钟信号包括JTAG加载的TCK，从串、从并加载的SCLK等，要求这些信号边沿单调无回沟，从20%~80%小于10ns，建议在时钟源端串接一个33欧电阻，用于调整阻抗匹配，提高信号质量。
时钟资源 | 规则CLK.1 | ELF2只有一个PLL，确认单板是否需要使用多个PLL。
| 规则CLK.2 | 内嵌的OSC频率精度±30%,OSC只做内部加载时钟用，单板应用中禁止使用
| 规则CLK.3 | GPLLINP/N和GPLLOUTP/N为锁相环专用管脚。如果是差分信号，则P和N都接；如果不需要差分可以作为普通IO使用，P和N端可以单独作为普通IO使用。
| 规则CLK.4 | DPCLKIO是区域时钟，暂时软件还不支持，可以把它当作普通管脚使用，不能直接作为全局时钟使用。
| 规则CLK.5 | ELF2内部的PLL参考时钟输入，建议使用GCLKIO_T[3:0]和GCLKIO_R[3:0]；ELF2内部的PLL参考时钟输入参见手册的PLL章节。
| 规则CLK.6 | 上电后对PLL进行复位，且将复位信号宽度要求大于100us。在需要不超过 4个输出相对相位稳定时，优选 C0、C1、C5、C6 | EN001文档
| 规则CLK.7 | 差分信号如需上全局时钟网络，要求p/n端都接上，约束设置为LVDS25/LVDS33即可
| 规则CLK.8 | PLL专用输入管脚进入的时钟可以直接进PLL但不能直接进全局时钟网络
| 规则CLK.9 | GCLKIO为全局时钟引脚，可直接上全局时钟网络，但最多只有16个可以上全局时钟网络，不推荐从普通IO上全局，如果从普通IO上全局时钟会导致版本延迟不固定，有使用请自行评估影响。
| 规则CLK.10 | 使用BUFG可以使信号走全局时钟网络，使用场景如下： 1.使用内部RST信号上全局时钟网络，需要加上BUFG 2.内部逻辑产生的信号上全局时钟，需要调用BUFG 全局时钟管脚(GCLK)进来的信号自动上全局网络,不需要BUFG PLL有专用布线资源,其输出不经过BUFG也可以上全局时钟网络,编译器会自动选择最短路径，决定其是否自动上全局时钟网络
Others | 规则OTHERS.1 | 在硬件投板前需要完成pinmap验证（在TD软件内完成pinmap工程跑通）
| 规则OTHERS.2 | 逻辑芯片不支持SEU，需要降额预留对关键电路保护的DFX或者冗余设计。
| 规则OTHERS.3 | 应用ram时需要注意：对同一地址的同时读写操作会造成数据的读写冲突，详见数据手册
| 规则OTHERS.4 | 工程中不得存在latch
| 规则OTHERS.5 | 异步时钟域，信号边沿判断必须打两拍再判断
| 规则OTHERS.6 | 软件4.6.x不支持initial语句与reg a = 0 ；语句对寄存器赋初值 寄存器初值需要看代码实现情况： 1.寄存器没有异步置位复位，初始值为0 2.寄存器有异步置位，初始值为1 3.寄存器有异步复位，初始值为0
| 规则OTHERS.7 | 工程中没有约束的信号，软件会自动分配管脚。为避免单板上出现非预期的输出管脚，对所有信号均进行管脚分配。
| 规则OTHERS.8 | 新项目新板子请FAE协助检视（已经检视过的旧设计重用例外），旧项目变更则采用增量方法进行原理图检视。
| 规则OTHERS.9 | 在贴片前，应结合PCB设计要求、SMT工艺要求、IPC-7525和IPC-7095协议规范中的钢网设计要求进行综合考量

## REV
VERSION CHANGE RECORD
Version | Request Date | Modification Item | Remarks
v1.0 | 2024-08-16 | EF2L45UG132-->CFG.3 EF2L45UG132-->OTHERS.9 EF2L45UG132-->CFG.5 EF2L45UG132-->PWR.2 EF2L45UG132-->IOB.9,IOB.8,IOB.7 | 从EF2L15_45BG256/UG132cheklist中拆分出来 1. 新增规则CFG.3 2. 新增规则Others.9 3. 更新CFG.5规则描述，将Attribute Clock Editor更新为Attrtibute_option 4. 删除规则PWR.2，该器件不支持ADC 5. 更新规则IOB.6的描述，EF2L45UG132没有不受控的引脚；删除IOB.7，该器件不支持ADC 6. 删除IOB.9, EF2L45UG132不支持热插拔