## EF2M45LG48B_PINLIST
Number | Name | Type | Pin Visibility | Shape | PinGroup | Position | Section
3 | ADC0_CH0,IO_L_0 | Bidirectional | 1 | Line |  | Left | 1
6 | ADC0_CH1,GCLKIOL_1,LVDSRX_0N,IO_L2N_0 | Bidirectional | 1 | Line |  | Left | 1
7 | ADC0_CH2,GCLKIOL_0,LVDSRX_0P,IO_L2P_0 | Bidirectional | 1 | Line |  | Left | 1
9 | ADC0_CH3,GCLKIOL_3,LVDSTX_0N,IO_L3N_0 | Bidirectional | 1 | Line |  | Left | 1
10 | ADC0_CH4,GCLKIOL_2,LVDSTX_0P,IO_L3P_0 | Bidirectional | 1 | Line |  | Left | 1
5 | JTAGEN,IO_L1P_0 | Bidirectional | 1 | Line |  | Left | 1
4 | PROGRAMN,IO_L1N_0 | Bidirectional | 1 | Line |  | Left | 1
13 | TDI,IO_L5N_0 | Bidirectional | 1 | Line |  | Left | 1
11 | TMS,IO_L4N_0 | Bidirectional | 1 | Line |  | Left | 1
14 | TDO,IO_L5P_0 | Bidirectional | 1 | Line |  | Left | 1
12 | TCK,IO_L4P_0 | Bidirectional | 1 | Line |  | Left | 1
15 | D0,IO_BE1P_1 | Bidirectional | 1 | Line |  | Left | 1
16 | D1,IO_BE1N_1 | Bidirectional | 1 | Line |  | Left | 1
18 | D2,IO_BE2P_1 | Bidirectional | 1 | Line |  | Left | 1
19 | D3,IO_BE2N_1 | Bidirectional | 1 | Line |  | Left | 1
21 | D4,GCLKIOB_4,IO_BE3P_1 | Bidirectional | 1 | Line |  | Left | 1
22 | D5,GCLKIOB_5,IO_BE3N_1 | Bidirectional | 1 | Line |  | Left | 1
24 | D6,IO_BE4P_1 | Bidirectional | 1 | Line |  | Left | 1
25 | D7,IO_BE4N_1 | Bidirectional | 1 | Line |  | Left | 1
1 | VCCAUX_1 | Power | 1 | Line |  | Left | 1
20 | VCCAUX_2 | Power | 1 | Line |  | Left | 1
33 | VCCAUX_3 | Power | 1 | Line |  | Left | 1
2 | ADC_VDDA | Power | 1 | Line |  | Left | 1
35 | VBAT | Power | 1 | Line |  | Left | 1
49 | GND_EPAD | Power | 1 | Line |  | Left | 1
26 | IO_R1P_2 | Bidirectional | 1 | Line |  | Right | 1
27 | IO_R1N_2 | Bidirectional | 1 | Line |  | Right | 1
28 | IO_R1_2 | Bidirectional | 1 | Line |  | Right | 1
30 | SCLK,IO_R2_2 | Bidirectional | 1 | Line |  | Right | 1
34 | GPIO4,IO_TE1N_3 | Bidirectional | 1 | Line |  | Right | 1
36 | GPIO3,IO_TE1P_3 | Bidirectional | 1 | Line |  | Right | 1
37 | GPIO13,IO_TE2N_3 | Bidirectional | 1 | Line |  | Right | 1
38 | GPIO12,IO_TE2P_3 | Bidirectional | 1 | Line |  | Right | 1
39 | GPIO11,IO_TE3N_3 | Bidirectional | 1 | Line |  | Right | 1
40 | GPIO10,IO_TE3P_3 | Bidirectional | 1 | Line |  | Right | 1
41 | GPIO9,DPCLKIO_7,ADC1_CH3,IO_TE4N_3 | Bidirectional | 1 | Line |  | Right | 1
42 | GPIO8,USRCLK,ADC1_CH2,IO_TE4P_3 | Bidirectional | 1 | Line |  | Right | 1
43 | GPIO7,ADC1_CH1,IO_T1_3 | Bidirectional | 1 | Line |  | Right | 1
44 | GPIO6,DPCLKIO_8,ADC1_CH0,IO_T2_3 | Bidirectional | 1 | Line |  | Right | 1
45 | GPIO5,ADC0_VREF,IO_T3_3 | Bidirectional | 1 | Line |  | Right | 1
46 | GPIO0,ADC1_CH4,IO_TE5P_3 | Bidirectional | 1 | Line |  | Right | 1
47 | GPIO1,ADC1_VREF,IO_TE5N_3 | Bidirectional | 1 | Line |  | Right | 1
8 | VCCIO_0 | Power | 1 | Line |  | Right | 1
17 | VCCIO_1_1 | Power | 1 | Line |  | Right | 1
23 | VCCIO_1_2 | Power | 1 | Line |  | Right | 1
29 | VCCIO_2 | Power | 1 | Line |  | Right | 1
48 | VCCIO_3 | Power | 1 | Line |  | Right | 1
31 | XTALI | Power | 1 | Line |  | Right | 1
32 | XTALO | Passive | 1 | Line |  | Right | 1

## REV
PINLIST同步datasheet版本：DS400(v4.5.3)2021年4月