## EF3L40&90
EF3L40&90_CHECKLIST_V1.5 2019/11/17
类别 | 序号 | 描述 | 适合器件
电源 | 1 | VCCAUX>=2.5V,必须供电 | EF3L40&90
| 2 | 内核电压由VCCAUX经过内部的LDO分压提供，无外部输入脚 | EF3L40&90
| 3 | VCCAUX >=2.5V VCCIO0>=1.5V,必须供电(POR上电检测),如果使用JTAG下载,需要和下载器的供电电压保持一致 VCCIO1 ,VCCIO2,VCCIO3,VCCIO4,VCCIO5 >=1.2V Note1:如果使用LVDS，相应的bank供电电压要求大于等于2.5V Note2:没写必须供电的VCCIO可以不供电,但建议不用时也供电,避免潜在风险。 Note3:EF3L90的Y2 引脚不得接入大于芯片供电电压（VCCAUX）的电平信号，VCCAUX接芯片最高电压 | EF3L40&90
| 4 | 无上电时序要求，但在下电时，VCCAUX不早于VCCIO | EF3L40&90
| 5 | IO端口不能直接接地或者VCCIO，如有连接应用，需要串接电阻 | EF3L40&90
| 6 | 注意EOS规避和器件保护措施，设计和测试人员要注意应用场景和环境避免造成EOS：注意避免外接设备（如夹具，外接风扇）的过压注入，注意避免测试设备的过压注入，注意避免焊接设备的介入问题，注意避免不合适的热插拔，注意避免超过耐压范围的故障注入。 | EF3L40&90
5V兼容 | 1 | 需要外部串联电阻,同时在IO Constraints中打开内部的钳位二极管,即PCI Clamp = ON | EF3L40&90
热插拔 | 1 | EF3L40所有引脚都支持热插拔 EF3L90不支持热插拔的具体引脚为Y2,U4,U5,T5,R5,R7,P7,W3,Y3,手册中已在引脚列表中用#NHP标出 | EF3L40&90
时钟资源 | 1 | 两个PLL | EF3L40&90
| 2 | 建议FPGA上电后对PLL进行复位，且将复位信号宽度要求大于100us。在需要不超过4个输出相对相位稳定时， 优选 C0、C1、C5、C6 | EF3L40&90
| 3 | GCLKIO为全局时钟引脚,可直接上全局时钟网络,但最多只有16个可以上全局时钟网络，不推荐从普通IO上全局，如果从普通IO上全局时钟会导致版本延迟不固定，有使用请自行评估影响。 | EF3L40&90
| 4 | 差分信号如需上全局时钟网络,要求p/n端都接上,约束设置为LVDS25/LVDS33即可 | EF3L40&90
| 5 | GPLLINP/N和GPLLOUTP/N为锁相环专用管脚,如果不用作差分使用,可以用作普通IO | EF3L40&90
| 6 | 内嵌的OSC精度比较低,约为±30%,对精度要求较高的场合不建议使用 | EF3L40&90
| 7 | 使用BUFG可以使信号走全局时钟网络，使用场景如下： 1.使用内部RST信号上全局时钟网络，需要加上BUFG 2.内部逻辑产生的信号上全局时钟，需要调用BUFG | EF3L40&90
| 8 | 全局时钟管脚(GCLK)进来的信号自动上全局网络,不需要BUFG | EF3L40&90
| 9 | PLL专用输入管脚进入的时钟可以直接进PLL但不能直接进全局时钟网络
| 10 | PLL有专用布线资源,其输出不经过BUFG也可以上全局时钟网络,编译器会自动选择最短路径，决定其是否自动上全局时钟网络 | EF3L40&90
IOB | 1 | 只有IOBE，统称为IOB BANK0/2的引脚（不包括EF3L90 BANK2的Y1、R6、W1、T6）均有100欧差分输入电阻 BANK0/2只有真差分标识的引脚支持真差分输出，和位置、有无差分输入电阻无必然关系 EF3L90的BANK1/3/4/5所有引脚和BANK2的Y1、R6、W1、T6不支持DDRx2 EF3L40的BANK1/3/4/5所有引脚不支持DDRx2 详情可见手册或者IO Constraints | EF3L40&90
| 2 | IO在配置前后的状态 1）非配置相关IO 芯片上电完成后程序加载前，非配置相关IO处于三态 加载过程中，普通IO的状态受HSWAPEN脚控制可以为弱上拉或者三态 进入用户模式之后，用户使用的IO脚状态受代码控制，未使用的管脚为弱上拉状态 2）配置相关引脚跟配置设置相关，配置完成后受软件控制可复用为用户IO，具体可参见“EF3数据手册”与“IO引脚在配置前后的状态说明” | EF3L40&90
| 3 | IOB上下拉电阻通过电流实现，电流范围为35~250uA。典型为100uA，外接3.3V时，等效为33Kohm | EF3L40&90
| 4 | TDI,TDO,TMS,TCK, JTAGEN为复用管脚 当 TDI,TDO,TMS,TCK 配置为专用管脚时,JTAGEN可配置成用户IO 当 TDI,TDO,TMS,TCK 配置成用户IO时,JTAGEN=1可以将 TDI,TDO,TMS,TCK 强制变成专用管脚 | EF3L40&90
| 5 | 当差分输入摆幅大于500mV时，不能使用芯片内部100欧电阻
| 6 | PROGRAMN，INITN，DONE配置标志信号需要通过电阻上拉，这些引脚复用时可能会导致加载问题,不建议复用为输入管脚,但是可以复用为输出管脚使用 | EF3L40&90
兼容XO3 | 1 | EF3L90真差分输出管脚除了包含XO3所有真差分管脚外，额外增加了BANK2真差分输出支持 | EF3L90
| 2 | lattice的SN脚在使用时需要上拉处理，对应的EF3L90管脚为Y20，EF3L90可作为普通IO使用 | EF3L90
| 3 | EF3L90与XO3全局时钟专用输入管脚位置兼容 | EF3L90
加载&刷新 | 1 | 升级只能通过JTAG的方式,因为只有JTAG支持刷新Flash,其他加载模式,不支持刷新Flash | EF3L40&90
| 2 | TDI,TDO,TMS建议通过4.7K欧姆电阻上拉到VCCIO | EF3L40&90
| 3 | 配置回读只能通过JTAG接口 | EF3L40&90
| 4 | 支持JTAG多级级联，不再有前三级限制 | EF3L40&90
| 5 | 建议在板上留出JTAG调试口 | EF3L40&90
others | 1 | 为了保证鲁棒性,推荐内部的逻辑单元降额到7X%(系统时钟小于100MHz)、6x%(系统时钟大于100MHz) IO需要满足SSO要求，详见“安路EF3 FPGA SSO 限制规则说明” | EF3L40&90
| 2 | 在硬件投板前，需要完成pin map验证 | EF3L40&90
| 3 | 只有ERAM9k,小容量的RAM建议使用DRAM,速度快且节约资源.(ERAM一用就是一块很浪费资源) | EF3L40&90
| 4 | 寄存器初值需要看代码实现情况： 1.寄存器没有异步置位复位，初始值为0 2.寄存器有异步置位，初始值为1 3.寄存器有异步复位，初始值为0 | EF3L40&90
| 5 | 软件不支持initial语句与reg a = 0 ；语句对寄存器赋初值 | EF3L40&90
| 6 | 异步时钟域，信号边沿判断必须打两拍再判断 | EF3L40&90
| 7 | 工程中没有约束的信号，软件会自动分配管脚。为避免单板上出现非预期的输出管脚，建议对所有信号均进行管脚分配。 | EF3L40&90
| 8 | 工程中不得存在latch | EF3L40&90