## EF3LA0、EF3L70、EF3L50
分类 | 编号 | 检查项 | 备注
电源 | 规则PWR.1 | VCCAUX>=2.5V,必须供电（内部flash连接VCCAUX），内核电压由VCCAUX经过内部的LDO分压提供，无外部输入脚。 VCCIO0>=1.5V,必须供电(POR上电检测),如果使用JTAG下载,需要和下载器的供电电压保持一致。 VCCIO1,VCCIO2,VCCIO3,VCCIO4,VCCIO5，VCCIO6,VCCIO7 >=1.2V（仅EF3LAOCG642B器件有VCCIO6和VCCIO7); Note1:如果使用LVDS,相应的bank供电电压大于等于1.8V Note2:没有使用的VCCIO也要供电，避免漏电流风险
| 规则PWR.2 | 无上电时序要求。大部分场景无下电时序要求，只有一种例外。例外情况：如果外围电路对于下电时IO状态有要求，且外部有不会断电的上拉电阻，此情况则要求VCCAUX不早于VCCIO下电，如果无法保证电源要求则要求此情况则需要在断电前将IO设为三态输出，且在ADC约束设置里关闭该IO的二极管和上下拉电阻。注：无论上下电时序如何都不会影响FPGA本身的寿命。
| 规则PWR.3 | IO端口不能直接接地或者VCCIO，如有连接应用，需要串接电阻
IOB | 规则IOB.1 | IO需要满足SSO要求，详见“TR601_安路EF3 FPGA SSO 限制规则说明”
| 规则IOB.2 | PROGRAMN INITN DONE需要外部上拉，这几个管脚复用为GPIO可能导致加载等问题，不建议作为输入，但是可以作为输出管脚使用同时外部上拉。 JTAGEN，TDI,TDO,TMS要求通过4.7K电阻上拉，TCK使用4.7K下拉，保证有确定电平，浮空状态容易引入干扰。TDI,TDO,TMS,TCK,JTAGEN可复用为GPIO：当TDI,TDO,TMS,TCK配置为专用IO时，JTAGEN需要配置为用户IO，JTAGEN=1可以将TDI,TDO,TMS,TCK强制切换为JTAG IO。
| 规则IOB.3 | EF3所有管脚都为IOBE，驱动电流可调，可调范围和对应bank的VCCIO电压相关，请参考datasheet直流特性表格
| 规则IOB.4 | 当差分输入摆幅（Vp-Vn）大于500mV时，不能使用芯片内部100欧电阻
| 规则IOB.5 | IO在配置前后的状态 1）非配置相关IO 芯片上电完成后，feature寄存器加载前，非配置相关IO处于三态状态/弱下拉状态（根据器件VERSION号进行判断，3'b000为三态，3'b010为弱下拉）具体参见DS600_ELF3_Datasheet 加载过程中，普通IO的状态受HSWAPEN脚控制可以为弱下拉或者三态 进入用户模式之后，用户使用的IO脚状态受代码控制，未使用的管脚为弱上拉状态 2）配置相关引脚跟配置设置相关，配置完成后受软件控制可复用为用户IO，具体可参见“EF3数据手册”的“IO引脚在配置阶段的状态”章节
| 规则IOB.6 | 只有IOBE，统称为IOB BANK0/2只有真差分标识的引脚支持真差分输出，和位置、有无差分输入电阻无必然关系； 详情可见手册或者IO Constraints
| 规则IOB.7 | 如果FPGA完全掉电，但与FPGA相连的部分IO仍有供电的情况下，电流会通过该IO的PCI CLAMP流到VCCIO，进而可能传递到其他电源。因此如果存在此种场景建议在TD软件中将IO的PCI CLAMP设置为关闭。 当前软件版本将会把全系列器件的默认PCI CLAMP设置为关闭。另外如果在没有上述先后供电的场景的情况下，打开PCI CLAMP可以提升一些信号质量，用户可以自行评估是否打开。
| 规则IOB.8 | 不推荐将一对差分IO的P端和N端分别用作单端IO时，一个IO输入和另一个IO输出的时钟信号，对时钟信号质量有影响。对于一对真差分引脚，如果差分的一端为输入，且外接上拉或者内部弱上拉，需要排查差分的另一端是否存在下过冲，过冲不得低于-0.3V，如果低于-0.3V则需要参考IR004文档进行电路调整。
| 规则IOB.9 | 部分I/O不支持statehold功能,具体引脚请参考《DS600_ELF3_Datasheet》
兼容 | 规则CMP.1 | 完成管脚兼容排查，不做兼容处理不涉及，每个管脚外围电路设计请参考《EF3LA0 & LCMXO3_9400 caBGA484兼容设计指南》/《EF3L70 & LCMXO3_6900 caBGA256兼容设计指南》/《EF3L50&LCMXO3_4300 caBGA256兼容设计指南》。
| 规则CMP.2 | 差分管脚和L器件不完全兼容,注意合理分配。 EF3L70CG256/EF3L50CG256真差分输出管脚除了包含L器件所有真差分管脚外，额外增加了BANK2真差分输出支持。EF3LA0CG484的BANK0部分真差分管脚和L器件不兼容，额外增加了BANK2真差分输出支持。
| 规则CMP.3 | L器件的SN脚在使用时需要上拉处理。 对应的EF3LA0CG484管脚为AB21，EF3L70CG256/EF3L50CG256管脚为R12，该管脚可作为普通IO使用。
加载 | 规则CFG.1 | 白片升级只能通过I2C的配置方式， I2C,SSPI端口可以配置FLASH，通过将码流写入FLASH后转存的方式将码流下载到SRAM，但不能直接对SRAM进行写操作。
| 规则CFG.2 | 配置回读只能通过JTAG接口，有配置回读需求的必须预留JTAG口。
| 规则CFG.3 | 要求将GenerateBitstream/Control Option/persist_bit设置为1，否则Flash不能擦除，导致版本不能升级。 persist_bit控制CPLD内部SPI相关IO在加载后结束权限 1：仍然由加载模块模块控制，可以通过JTAG在线升级 0：由用户逻辑控制，可以由用户逻辑控制读写，不能通过JTAG使用bg_mode升级
| 规则CFG.4 | JTAG执行不符合协议的特定序列时，会将器件的tdo gate成1, 因此在JTAG操作时要避免此序列，序列如下：执行shift-dr 并shift至少32bit1， 然后执行tlreset。此时执行shiftir时，tdo会被gate成1
时钟资源 | 规则CLK.1 | EF3有2个PLL，确认单板是否需要使用多个PLL。
| 规则CLK.2 | GCLKIO为全局时钟引脚,可直接上全局时钟网络,但最多只有16个可以上全局时钟网络；不推荐从普通IO上全局，如果从普通IO上全局时钟会导致版本延迟不固定，有使用请自行评估影响。
| 规则CLK.3 | 差分信号如需上全局时钟网络,要求p/n端都接上,约束设置为LVDS18/LVDS25/LVDS33即可。
| 规则CLK.4 | GPLLINP/N和GPLLOUTP/N为锁相环专用管脚,如果不用作差分使用,可以用作普通IO
| 规则CLK.5 | PLL专用输入管脚进入的时钟可以直接进PLL但不能直接进全局时钟网络
| 规则CLK.6 | 内嵌的OSC频率精度±5%,OSC只做内部加载时钟用，对精度有要求的设计慎用
| 规则CLK.7 | 使用BUFG可以使信号走全局时钟网络，使用场景如下： 1.使用内部RST信号上全局时钟网络，需要加上BUFG 2.内部逻辑产生的信号上全局时钟，需要调用BUFG 全局时钟管脚(GCLK)进来的信号自动上全局网络,不需要BUFG PLL有专用布线资源,其输出不经过BUFG也可以上全局时钟网络,编译器会自动选择最短路径，决定其是否自动上全局时钟网络
其他 | 规则OTHERS.1 | 在硬件投板前需要完成pinmap验证（在TD软件内完成pinmap工程跑通）
| 规则OTHERS.2 | 逻辑芯片不支持SEU，需要降额预留对关键电路保护的DFX或者冗余设计。
| 规则OTHERS.3 | 应用ram时需要注意：对同一地址的同时读写操作会造成数据的读写冲突，详见数据手册
| 规则OTHERS.4 | 软件支持initial语句与reg a = 0 ；语句对寄存器赋初值
| 规则OTHERS.5 | 异步时钟域，信号边沿判断必须打两拍再判断
| 规则OTHERS.6 | 工程中没有约束的信号，软件会自动分配管脚。为避免单板上出现非预期的输出管脚，对所有信号均进行管脚分配。
| 规则OTHERS.7 | 新项目新板子请FAE协助检视（已经检视过的旧设计重用例外），旧项目变更则采用增量方法进行原理图检视。
| 规则OTHERS.8 | 在贴片前，应结合PCB设计要求、SMT工艺要求、IPC-7525和IPC-7095协议规范中的钢网设计要求进行综合考量

## Version Record
Version up Record
Version | Request Date | Modification Item | Remark
V0.1 | 2023-05-06 | New creation | combine external and internal request
V0.2 | 2023-11-08 | EF3L50 EF3LA0,EF3L50,EF3L70-->规则PWR.1 EF3LA0,EF3L50,EF3L70-->规则CFG.1 EF3LA0,EF3L50,EF3L70-->规则IOB.7 | 1.增加EF3L50器件，整合checklist内容 2. 规则PWR.1: 修改使用LVDS时，BANK的供电要求应大于等于1.8V 3. 规则CFG.1: 修改白片升级只能通过I2C/SS的配置方式 4. 规则IOB.7: 删除BANK0/2的引脚均有100欧姆差分输入电阻
V1.0 | 2024-03-05 | EF3LA0,EF3L50,EF3L70-->规则IOB.4 EF3LA0,EF3L50,EF3L70-->规则CMP.2 EF3LA0,EF3L50,EF3L70-->规则OTHERS.4 | 1. 解除EF3L50器件配置管脚不支持热插拔 2. 增加EF3LA0CG484 BANK0 部分真差分管脚和L器件不兼容 3. 解除软件不支持initial语句与reg a = 0
V1.1 | 2024-05-21 | EF3LA0,EF3L50,EF3L70-->规则IOB.5 EF3LA0,EF3L50,EF3L70-->规则CFG.5 | 1. 增加根据版本version号判断在上电完成后，寄存器配置前的状态非配置相关I/O状态 2. 删除规则CFG.5
V1.2 | 2024-07-09 | EF3LA0,EF3L50,EF3L70--规则IOB.9 EF3LA0,EF3L50,EF3L70--规则CFG.2 EF3LA0,EF3L50,EF3L70--规则OTHERS.8 | 1.新增规则IOB.9 2.新增规则CFG.2 3.新增规则OTHERS.8
V1.3 | 2025-03-20 | EF3LA0,EF3L50,EF3L70--规则CFG.1 EF3LA0,EF3L50,EF3L70--规则CFG.2 | 1. 删除规则CFG.1白片升级通过SS配置模式 2. 删除规则CFG.2 SS和SP模式，与原规则CFG.3合并