## EG4S20NG88
类别 | 序号 | 描述 | 备注
电源 | PWR.1 | VCCAUX>=2.5V； VCCINT=1.2V (必须供电) VCCIO1/5/6/8>=1.2V VCCIO2/3/4/7=3.3V Note1:在MSPI模式，VCCIO8要求不低于外接配置器件（flash）规定的工作电压。 VCCIO8推荐接芯片最高电压。 Note2:如果使用LVDS，相应的BANK供电电压要求大于等于2.5V。
| PWR.2 | 没使用的IOBANK也需要供电
| PWR.3 | 无上电顺序要求，但在下电时，VCC不早于VCCIO
| PWR.4 | 【关于兼容5V输入】如果5V电压信号驱动到EG4S20器件的IO，需要外部串接电阻，同时在IO Constraints中打开内部的钳位二极管，把输入端口接收到的电压降到器件安全范围内。 设计完成后， 应确认电路板 PAD 上的电压不超过 3.7V。 5V信号不能在进入用户模式前接入，否则要外接二极管。 新开发单板禁止使用IO电平超过VCCIO情况（比如3.3V信号送到1.8VBANK），避免芯片长期可靠性受损。 如果已有单板存在Vpad与VCCIO不相等的情况请参考文档《TN309_EG4 IO用户指南》进行相应的软件设置。 | TN309
| PWR.5 | IO端口不能直接接地或者VCCIO，如有连接应用，需要串接电阻
| PWR.6 | 注意EOS规避和器件保护措施，设计和测试人员要注意应用场景和环境避免造成EOS：注意避免外接设备（如夹具，外接风扇）的过压注入，注意避免测试设备的过压注入，注意避免焊接设备的介入问题，注意避免不合适的热插拔，注意避免超过耐压范围的故障注入。
时钟资源 | CLK.1 | EG4有4个PLL，确认单板是否需要使用多个PLL。
| CLK.2 | 建议FPGA上电后对PLL进行复位，且将复位信号宽度要求大于100us。 在需要不超过2个输出相对相位稳定时，优选PLL的C0、C1端口 | 附文件
| CLK.3 | GCLKIO为全局时钟引脚，可直接上全局时钟网络，但最多只有16个可以上全局时钟网络，不推荐从普通IO上全局，如果从普通IO上全局时钟会导致版本延迟不固定，有使用请自行评估影响。
| CLK.4 | 使用BUFG可以使信号走全局时钟网络，使用场景如下： 1.使用内部RST信号上全局时钟网络，需要加上BUFG 2.内部逻辑产生的信号上全局时钟，需要调用BUFG 全局时钟管脚(GCLK)进来的信号自动上全局网络,不需要BUFG PLL有专用布线资源,其输出不经过BUFG也可以上全局时钟网络,编译器会自动选择最短路径，决定其是否自动上全局时钟网络
| CLK.5 | 差分信号如需上全局时钟网络，要求p/n端都接上，约束设置为LVDS25/LVDS33即可
| CLK.6 | 内嵌的OSC精度比较低，约为±30%，对精度要求较高的场合不建议使用
| CLK.7 | 每边的8个全局时钟专用输入脚（封装时未完全引出）高低位互斥，即编号0和编号4不能同时上全局时钟网络，编号1和编号5不能同时上全局时钟网络，编号2和编号6不能同时上全局时钟网络，编号3和编号7不能同时上全局时钟网络。
IOB | IOB.1 | 驱动电流可调，可调范围和对应BANK的VCCIO电压相关，请参考datasheet直流特性表格 应用时所有输出都建议加串阻
| IOB.2 | 上下拉电阻通过电流实现，电流范围为35～250uA。典型为100uA，外接3.3V时，等效为33Kohm
| IOB.3 | PROGRAMN INITN DONE等信号的复用可能会导致加载问题，不建议作为输入，但是可以作为输出管脚使用
| IOB.4 | 当差分输入摆幅（Vp-Vn）大于500mV时，不能使用芯片内部100欧电阻
| IOB.5 | 命名规则：例如IO_B4_4,HSWAPEN IO表示为第一个功能为IO B表示该管脚位于芯片的底部 第一个4表示第4个单端引脚 第二个4表示第4个BANK HSWAPEN表示该管脚的第二功能
| IOB.6 | EG4S20NG88的84，86，87管脚不支持热插拔，有热插拔需求时注意避开这些引脚。
| IOB.7 | IO在配置前后的状态 1）非配置相关IO 芯片上电完成后到程序加载完成前，非配置相关IO的状态受HSWAPEN脚控制可以为弱上拉或者高阻态。 在EG4S20器件中，HSWAPEN为0时，用户I/O管脚在配置过程中为弱上拉状态；HSWAPEN为1时，用户I/O处于高阻态。 进入用户模式之后，用户使用的IO脚状态受代码控制，未使用的管脚为弱上拉状态。 2）配置相关引脚跟配置设置相关，配置完成后受软件控制可复用为用户IO，具体可参见《DS301_EG4S20_Datasheet》与“IO引脚在配置前后的状态说明”
| IOB.8 | IO需要满足SSO要求，详见《TR304_安路EG4 FPGA SSO限制规则说明》 | TR304
| IOB.9 | 不推荐将一对差分IO的P端和N端分别用作单端IO时，一个IO输入和另一个IO输出的时钟信号，对时钟信号质量有影响。对于一对真差分引脚，如果差分的一端为输入，且外接上拉或者内部弱上拉，需要排查差分的另一端是否存在下过冲，过冲不得低于-0.3V，如果低于-0.3V则需要参考IR004文档进行电路调整。 | IR004文档
| IOB.10 | 如果FPGA完全掉电，但与FPGA相连的部分IO仍有供电的情况下，电流会通过该IO的PCI CLAMP流到VCCIO，进而可能传递到其他电源。因此如果存在此种场景建议在TD软件中将IO的PCI CLAMP设置为关闭。后续软件版本将会把全系列器件的默认PCI CLAMP设置为关闭。但在输入5V信号的场景需要按照手册指导打开PCI CLAMP。另外如果在没有上述先后供电的场景的情况下，打开PCI CLAMP可以提升一些信号质量，用户可以自行评估是否打开。
CONFIG | CONFIG.1 | 升级只能通过JTAG的方式，因为只有JTAG支持刷新Flash，其他加载模式，不支持刷新Flash
| CONFIG.2 | PROGRAMN、INITN、DONE信号必须上拉，TDI,TDO,TMS建议通过4.7K欧姆电阻上拉到VCCIO,TCK使用4.7K欧姆电阻下拉
| CONFIG.3 | 配置级联时，只能位于JTAG链的前三级，外置Flash必须支持4K擦除指令
| CONFIG.4 | 配置回读只能通过JTAG接口
| CONFIG.5 | 建议在板上留出JTAG调试口
| CONFIG.6 | EG4S20器件使用从动串行配置模式进行加载时，done信号拉高后CCLK至少需要再维持6us加10个周期的时钟输出，才能保证EG4S20器件的D[0]_DIN_MISO、MOSI_CSI_B、CSO_B、CCLK信号管脚进入用户模式。
| CONFIG.7 | 加载相关时钟信号包括JTAG加载的TCK，从串、从并加载的SCLK等，要求这些信号边沿单调无回沟，从20%~80%小于10ns，建议在时钟源端串接一个33欧电阻，用于调整阻抗匹配，提高信号质量。
| CONFIG.8 | JTAG执行不符合协议的特定序列时，会将器件的tdo gate成1, 因此在JTAG操作时要避免此序列，序列如下：执行shift-dr 并shift至少32bit1， 然后执行tlreset。此时执行shiftir时，tdo会被gate成1
| CONFIG.9 | 外挂flash时，要求将GenerateBitstream/Control Option/persist_bit设置为1，否则外置Flash不能擦除，导致版本不能升级。 persist_bit控制CPLD内部SPI相关IO在加载后结束权限 1：仍然由加载模块模块控制，可以通过JTAG在线升级 0：由用户逻辑控制，可以由用户逻辑控制读写，不能通过JTAG使用bg_mode升级
OTHERS | OTHERS.1 | 为了确保时序的鲁棒性，推荐内部逻辑单元降额到7x％（系统时钟小于100MHz），6x％（系统时钟大于100MHz）。
| OTHERS.2 | 内部有ERAM9K/32K，小容量的RAM建议使用DRAM，速度快且节约资源。
| OTHERS.3 | 逻辑芯片不支持SEU，需要降额预留对关键电路保护的DFX或者冗余设计。
| OTHERS.4 | 异步时钟域，信号边沿判断必须打两拍再判断
| OTHERS.5 | TD4.6.X寄存器初值需要看代码实现情况： 1.寄存器没有异步置位复位，初始值为0 2.寄存器有异步置位，初始值为1 3.寄存器有异步复位，初始值为0 软件不支持initial语句与reg a = 0 ；语句对寄存器赋初值
| OTHERS.6 | 应用ram时需要注意：对同一地址的同时读写操作会造成数据的读写冲突，详见数据手册
| OTHERS.7 | 工程中没有约束的信号，软件会自动分配管脚。为避免单板上出现非预期的输出管脚，建议对所有信号均进行管脚分配。
| OTHERS.8 | 工程中不得存在latch
| OTHERS.9 | 在硬件投板前需要完成pinmap验证（在TD软件内完成pinmap工程跑通）
| OTHERS.10 | 新项目新板子请FAE协助检视（已经检视过的旧设计重用例外），旧项目变更则采用增量方法进行原理图检视。
| OTHERS.11 | 在贴片前，应结合PCB设计要求、SMT工艺要求、IPC-7525和IPC-7095协议规范中的钢网设计要求进行综合考量。

## EG4X20BG256
分类 | 编号 | 检查项 | 备注
电源 | 规则PWR.1 | VCCAUX>=2.5V；必须供电 VCCINT=1.2V, 内核电源必须供电 VCCIO0/VCCIO1>=下载器供电电压（满足TDO输出VOH要求） VCCIO2>=1.5V，必须供电（POR上电检测） VCCIO3 >=1.2V ；不使用该bank也需要供电 Note1：在MSPI模式，VCCIO2要求不低于外接配置器件（flash）规定的工作电压。 Note2：如果使用LVDS，相应的bank供电电压要求大于等于2.5V。
| 规则PWR.2 | 无论是否使用ADC，ADC_VDDD（VCCIO2）与ADC_VDDA(X家VCCIO1)同电压（ADC_VDDD与VCCIO2在芯片内连在一起）。 使用ADC时，ADC_VDDA与VCCIO2要求接3.3V， 无论是否使用ADC，ADC_VREF不得大于ADC_VDDA 建议ADC_VDDA/VCCIO2接芯片最高电压。 ADC模块内部无参考源，需要外部加参考源，优先使用稳压源，次选电阻分压的方式
| 规则PWR.3 | 无上电顺序要求，大部分场景无下电时序要求，只有一种例外。例外情况：如果外围电路对于下电时IO状态有要求，且外部有不会断电的上拉电阻，此情况则要求VCCINT降到0.83V时VCCIO满足0.7V<VCCIO<1.3V的要求，如果无法保证电源要求则需要在断电前将IO设为三态输出，且在ADC约束设置里关闭该IO的二极管和上下拉电阻。注：无论上下电时序如何都不会影响FPGA本身的寿命。 | 可参考《TR306_下电时IO出现低脉冲问题分析与解决方案》
| 规则PWR.4 | IO端口不能直接接地或者VCCIO，如有连接应用，需要串接电阻
IOB | 规则IOB.1 | IO需要满足SSO要求 | TR304_安路EG4 FPGA SSO 限制规则说明
| 规则IOB.2 | PROGRAMN INITN DONE需要外部上拉，这几个管脚复用为GPIO可能导致加载等问题，不建议作为输入，但是可以作为输出管脚使用同时外部上拉。 PROGRAME，INIT，DONE，TDI,TDO,TMS要求通过4.7K电阻上拉，TCK使用4.7K下拉
| 规则IOB.3 | 驱动电流可调，可调范围和对应bank的VCCIO电压相关，请参考datasheet直流特性表格 应用时所有输出都建议加串阻。
| 规则IOB.4 | 【关于兼容5V输入】如果5V电压信号驱动到EG4器件的IO，需要外部串接电阻，同时在IO Constraints中打开内部的钳位二极管，把输入端口接收到的电压降到器件安全范围内。 设计完成后， 应确认电路板 PAD 上的电压不超过 3.75V。 5V信号不能在进入用户模式前接入，否则要外接二极管。 新开发单板禁止使用IO电平超过VCCIO情况（比如3.3v信号送到1.8Vbank），避免芯片长期可靠性受损。 如果已有单板存在Vpad与VCCIO不相等的情况请参考文档TN309进行相应的软件设置。 | TN309
| 规则IOB.5 | ADC复用引脚不支持热插拔，ADC复用管脚指的是引脚列表中标识为“ADC_CHx”或“ADC_VREF”的引脚 用于AD检测时，只需要在逻辑例化ADC Core时，ENABLE对应通道即可，如果逻辑中不例化ADC Core，或例化了ADC Core但DISABLE了部分通道，DISABLE的通道可以用作普通IO。
| 规则IOB.6 | 当差分输入摆幅(Vp-Vn)大于500mV时，不能使用芯片内部100欧电阻
| 规则IOB.7 | IO在配置前后的状态 1）非配置相关IO 芯片上电完成后程序加载前，非配置相关IO处于三态 加载过程中，普通IO的状态受HSWAPEN脚控制可以为弱上拉或者三态 进入用户模式之后，用户使用的IO脚状态受代码控制，未使用的管脚为弱上拉状态 2）配置相关引脚跟配置设置相关，配置完成后受软件控制可复用为用户IO，具体可参见“EG4数据手册”与“IO引脚在配置前后的状态说明”
| 规则IOB.8 | 如果FPGA完全掉电，但与FPGA相连的部分IO仍有供电的情况下，电流会通过该IO的PCI CLAMP流到VCCIO，进而可能传递到其他电源。因此如果存在此种场景建议在TD软件中将IO的PCI CLAMP设置为关闭。 后续软件版本将会把全系列器件的默认PCI CLAMP设置为关闭。但在输入5V信号的场景需要按照手册指导打开PCI CLAMP。另外如果在没有上述先后供电的场景的情况下，打开PCI CLAMP可以提升一些信号质量，用户可以自行评估是否打开。
| 规则IOB.9 | 不推荐将一对差分IO的P端和N端分别用作单端IO时，一个IO输入和另一个IO输出的时钟信号，对时钟信号质量有影响。对于一对真差分引脚，如果差分的一端为输入，且外接上拉或者内部弱上拉，需要排查差分的另一端是否存在下过冲，过冲不得低于-0.3V，如果低于-0.3V则需要参考IR004文档进行电路调整。 | IR004文档
| 规则IOB.10 | 如果在应用中使用到芯片的IO的ADC功能来测量外部电压，包括硬件IP和电阻网络搭建的ADC均需要注意电路上电顺序和外部电路连接方式，具体注意事项请查看TN405的第七节。 | TN405文档
| 规则IOB.11 | EG4X20BG256的L10,M10,P11,N11,L11,N12,P12,M11,M12不支持热插拔，有热插拔需求时注意避开这些引脚
兼容性 | 兼容S6.1 | 完成管脚兼容排查，不做兼容处理不涉及，每个管脚外围电路设计请参考《EG4X20 & XC6LX16 ftBGA256兼容设计指南.pdf》。 | 附文件
| 兼容S6.2 | 【对于JTAG管脚】X器件的All JTAG pins are powered by VCCAUX； 安路EG4X的TCK和TDI powered by VCCIO0，TMS和TDO powered by VCCIO1。注意电平匹配。
| 兼容S6.3 | 兼容时需注意，X器件要求，During cnfigration, if VCCO_2 is 1.8V, VCCAUX must be 2.5V. If VCCO_2 is 2.5V or 3.3V, VCCAUX can be either 2.5V or 3.3V.
| 兼容S6.4 | X器件上下BANK真差分，左右BANK伪差分，安路的EG4X上下BANK伪差分，左右BANK真差分，这个不兼容。注意差分匹配采用最完备的匹配电路。
| 兼容S6.5 | 【对于P13脚】EG4X DONE信号在BANK1，内部有弱上拉；X器件的DONE在BANK2。 如果VCCIO1和VCCIO2电平不一致，建议DONE信号做上拉到不同电平的兼容，根据不同的FPGA芯片，选焊上拉到不同的电压上。
| 兼容S6.6 | 【对于P14脚】X器件上是SUSPEND powered by VCCAUX，安路EG4X上是普通IO Powered by VCCIO1。X器件要求The SUSPEND pin must be Low during power-up. Connection of an external pull-down resistor ensures this condition. 所以，兼容考虑，SUSPEND必须增加下拉，最好不用做普通IO。
| 兼容S6.7 | 【对于L11脚】X器件上是CMPCS_B_2 powered by VCCO_2，安路EG4X上是ADC_VREF。 使用ADC时，肯定无法兼容xilinx S6，设计要求按照安路的来。 不使用ADC时，需要考虑兼容X器件，安路建议ADC_VREF跟VCCIO2的电压保持一致，X器件建议CMPCS_B Leave unconnected or pull up。
| 兼容S6.8 | 【对于R13脚】X器件上是VCCO_1，安路EG4X上是ADC_VDDA。 使用ADC时，肯定无法兼容X器件，设计要求按照安路的来。 不使用ADC时，需要考虑兼容X器件。安路建议ADC_VDDA跟VCCIO2的电压保持一致，但在X器件上是VCCO_1，所以，要求VCCIO1和VCCIO2电平一致。
加载 | 规则CFG.1 | 通过JTAG级联升级flash时，只能位于JTAG链的前三级，外置Flash必须支持4K擦除指令
| 规则CFG.2 | 外挂flash时，要求将GenerateBitstream/Control Option/persist_bit设置为1，否则外置Flash不能擦除，导致版本不能升级。 persist_bit控制CPLD内部SPI相关IO在加载后结束权限 1：仍然由加载模块模块控制，可以通过JTAG在线升级 0：由用户逻辑控制，可以由用户逻辑控制读写，不能通过JTAG使用bg_mode升级
| 规则CFG.3 | HSWAPEN=1的情况下，EG4上电加载过程中IO管脚是高阻状态。
| 规则CFG.4 | 配置回读只能通过JTAG接口，有配置回读需求的必须预留JTAG口
| 规则CFG.5 | 升级只能通过JTAG的方式，因为只用JTAG支持刷新Flash，其他加载模式，不支持刷新Flash
| 规则CFG.6 | 如下这些管脚如果在代码中设置为output类型或者inout类型，在加载的时候不能一直保持高阻态，会输出高脉冲或者低脉冲信号。如果用户在加载时对管脚状态有要求，需要尽量避开这些管脚； M15，M16，L12，K15，P16，L13，K1，L14，T13，R15，L16，L1，T6，P11，L10，M10，N9，P9详情参考附件文档TN005 安路4.3.924以上版本需要添加以下两条约束才可以规避 1. 将可能会出现问题的管脚在IO constraints中将PackReg设置为LIMITED 2. auto_clear_en设置为disable（4.3.924之前的版本设置disable会影响启动）
| 规则CFG.7 | JTAG执行不符合协议的特定序列时，会将器件的tdo gate成1, 因此在JTAG操作时要避免此序列，序列如下：执行shift-dr 并shift至少32bit1， 然后执行tlreset。此时执行shiftir时，tdo会被gate成1
| 规则CFG.8 | 加载相关时钟信号包括JTAG加载的TCK，从串、从并加载的SCLK等，要求这些信号边沿单调无回沟，从20%~80%小于10ns，建议在时钟源端串接一个33欧电阻，用于调整阻抗匹配，提高信号质量。
| 规则CFG.9 | EG4X器件使用从动串行配置模式进行加载时，done信号拉高后CCLK至少需要再维持6us加10个周期的时钟输出，才能保证EG4X器件的D[0]/DIN/ MISO、CSI_B/MOSI、CSO_B、DOUT、CCLK信号管脚进入用户模式。
时钟资源 | 规则CLK.1 | EG4有4个PLL，确认单板是否需要使用多个PLL。
| 规则CLK.2 | 内嵌的OSC精度比较低，约为±30%，OSC只做内部加载时钟用，单板应用中禁止使用
| 规则CLK.3 | GPLLX_CLKIN0/1和GPLLX_OUTP/N是锁相环专用输入输出管脚。如果是差分信号，则P和N都接；如果不需要差分可以作为普通IO使用，P和N端可以单独作为普通IO使用。
| 规则CLK.4 | DPCLKIO是区域时钟，暂时软件还不支持，可以把它当作普通管脚使用，不能直接作为全局时钟使用。
| 规则CLK.5 | GCLKIO为全局时钟引脚，可直接上全局时钟网络，但最多只有16个可以上全局时钟网络，不推荐从普通IO上全局，如果从普通IO上全局时钟会导致版本延迟不固定，有使用请自行评估影响。 每边的8个全局时钟专用输入脚高低位互斥，即编号0和编号4不能同时上全局时钟网络，编号1和编号5不能同时上全局时钟网络，编号2和编号6不能同时上全局时钟网络，编号3和编号7不能同时上全局时钟网络。
| 规则CLK.6 | FPGA 上电后对 PLL 进行复位，且将复位信号宽度要求大于100us。在需要不超过2个输出相对相位稳定时，优选PLL的C0、C1端口 | 附文件
| 规则CLK.7 | 使用BUFG可以使信号走全局时钟网络，使用场景如下： 1.使用内部RST信号上全局时钟网络，需要加上BUFG 2.内部逻辑产生的信号上全局时钟，需要调用BUFG 全局时钟管脚(GCLK)进来的信号自动上全局网络,不需要BUFG PLL有专用布线资源,其输出不经过BUFG也可以上全局时钟网络,编译器会自动选择最短路径，决定其是否自动上全局时钟网络
| 规则CLK.8 | 差分信号如需上全局时钟网络，要求p/n端都接上，约束设置为LVDS25/LVDS33即可
| 规则CLK.9 | GPLLX_CLKIN0/1和GPLLX_OUTP/N为锁相环专用管脚，如果不用作差分使用，可以用作普通IO使用
| 规则CLK.10 | PLL专用输入管脚进入的时钟可以直接进PLL但不能直接进全局时钟网络
OTHERS | 规则OTHERS.1 | 在硬件投板前需要完成pinmap验证（在TD软件内完成pinmap工程跑通）
| 规则OTHERS.2 | 逻辑芯片不支持SEU，需要降额预留对关键电路保护的DFX或者冗余设计。
| 规则OTHERS.3 | 应用ram时需要注意：对同一地址的同时读写操作会造成数据的读写冲突，详见数据手册
| 规则OTHERS.4 | TD4.6.X寄存器初值需要看代码实现情况： 1.寄存器没有异步置位复位，初始值为0 2.寄存器有异步置位，初始值为1 3.寄存器有异步复位，初始值为0 软件不支持initial语句与reg a = 0 ；语句对寄存器赋初值
| 规则OTHERS.5 | 异步时钟域，信号边沿判断必须打两拍再判断
| 规则OTHERS.6 | 工程中没有约束的信号，软件会自动分配管脚。为避免单板上出现非预期的输出管脚，对所有信号均进行管脚分配。
| 规则OTHERS.7 | 新项目新板子请FAE协助检视（已经检视过的旧设计重用例外），旧项目变更则采用增量方法进行原理图检视。
| 规则OTHERS.8 | 在贴片前，应结合PCB设计要求、SMT工艺要求、IPC-7525和IPC-7095协议规范中的钢网设计要求进行综合考量

## EG4X20LG144
分类 | 编号 | 检查项 | 备注
电源 | 规则PWR.1 | VCCAUX>=2.5V；必须供电 VCCINT = 1.2V；必须供电 VCCIO2/VCCIO3>=下载器供电电压；不使用该bank也需要供电 VCCIO4/5/6>= 1.2V,不使用该bank也需要供电 VCCIO7/8=3.3 V，必须供电 Note1：如果使用LVDS，相应的bank供电电压要求大于等于2.5V。
| 规则PWR.2 | 无上电顺序要求，大部分场景无下电时序要求，只有一种例外。例外情况：如果外围电路对于下电时IO状态有要求，且外部有不会断电的上拉电阻，此情况则要求VCCINT降到0.83V时VCCIO满足0.7V<VCCIO<1.3V的要求，如果无法保证电源要求则需要在断电前将IO设为三态输出，且在ADC约束设置里关闭该IO的二极管和上下拉电阻。注：无论上下电时序如何都不会影响FPGA本身的寿命。 | 可参考《TR306_下电时IO出现低脉冲问题分析与解决方案》
| 规则PWR.3 | IO端口不能直接接地或者VCCIO，如有连接应用，需要串接电阻
IOB | 规则IOB.1 | IO需要满足SSO要求 | TR304_安路EG4 FPGA SSO 限制规则说明
| 规则IOB.2 | PROGRAMN INITN DONE需要外部上拉，这几个管脚复用为GPIO可能导致加载等问题，不建议作为输入，但是可以作为输出管脚使用同时外部上拉。 PROGRAME，INIT，DONE，TDI,TDO,TMS要求通过4.7K电阻上拉，TCK使用4.7K下拉
| 规则IOB.3 | 驱动电流可调，可调范围和对应bank的VCCIO电压相关，请参考datasheet直流特性表格 应用时所有输出都建议加串阻。
| 规则IOB.4 | 【关于兼容5V输入】如果5V电压信号驱动到EG4器件的IO，需要外部串接电阻，同时在IO Constraints中打开内部的钳位二极管，把输入端口接收到的电压降到器件安全范围内。 设计完成后， 应确认电路板 PAD 上的电压不超过 3.75V。 5V信号不能在进入用户模式前接入，否则要外接二极管。 新开发单板禁止使用IO电平超过VCCIO情况（比如3.3v信号送到1.8Vbank），避免芯片长期可靠性受损。 如果已有单板存在Vpad与VCCIO不相等的情况请参考文档TN309进行相应的软件设置。 | TN309
| 规则IOB.5 | 当差分输入摆幅(Vp-Vn)大于500mV时，不能使用芯片内部100欧电阻
| 规则IOB.6 | IO在配置前后的状态 1）非配置相关IO 芯片上电完成后程序加载前，非配置相关IO处于三态 加载过程中，普通IO的状态受HSWAPEN脚控制可以为弱上拉或者三态 进入用户模式之后，用户使用的IO脚状态受代码控制，未使用的管脚为弱上拉状态 2）配置相关引脚跟配置设置相关，配置完成后受软件控制可复用为用户IO，具体可参见“EG4数据手册”与“IO引脚在配置前后的状态说明”
| 规则IOB.7 | 如果FPGA完全掉电，但与FPGA相连的部分IO仍有供电的情况下，电流会通过该IO的PCI CLAMP流到VCCIO，进而可能传递到其他电源。因此如果存在此种场景建议在TD软件中将IO的PCI CLAMP设置为关闭。 后续软件版本将会把全系列器件的默认PCI CLAMP设置为关闭。但在输入5V信号的场景需要按照手册指导打开PCI CLAMP。另外如果在没有上述先后供电的场景的情况下，打开PCI CLAMP可以提升一些信号质量，用户可以自行评估是否打开。
| 规则IOB.8 | 不推荐将一对差分IO的P端和N端分别用作单端IO时，一个IO输入和另一个IO输出的时钟信号，对时钟信号质量有影响。对于一对真差分引脚，如果差分的一端为输入，且外接上拉或者内部弱上拉，需要排查差分的另一端是否存在下过冲，过冲不得低于-0.3V，如果低于-0.3V则需要参考IR004文档进行电路调整。 | IR004文档
| 规则IOB.9 | EG4X20LG144的137，140，141，142，143不支持热插拔，有热插拔需求时注意避开这些引脚
加载 | 规则CFG.1 | 通过jtag级联升级flash时，只能位于JTAG链的前三级，外置Flash必须支持4K擦除指令
| 规则CFG.2 | 外挂flash时，要求将GenerateBitstream/Control Option/persist_bit设置为1，否则外置Flash不能擦除，导致版本不能升级。 persist_bit控制CPLD内部SPI相关IO在加载后结束权限 1：仍然由加载模块模块控制，可以通过JTAG在线升级 0：由用户逻辑控制，可以由用户逻辑控制读写，不能通过JTAG使用bg_mode升级
| 规则CFG.3 | HSWAPEN=1的情况下，EG4上电加载过程中IO管脚是高阻状态。
| 规则CFG.4 | 配置回读只能通过JTAG接口，有配置回读需求的必须预留JTAG口
| 规则CFG.5 | 升级只能通过JTAG的方式，因为只用JTAG支持刷新Flash，其他加载模式，不支持刷新Flash
| 规则CFG.6 | JTAG执行不符合协议的特定序列时，会将器件的tdo gate成1, 因此在JTAG操作时要避免此序列，序列如下：执行shift-dr 并shift至少32bit1， 然后执行tlreset。此时执行shiftir时，tdo会被gate成1
| 规则CFG.7 | 加载相关时钟信号包括JTAG加载的TCK，从串、从并加载的SCLK等，要求这些信号边沿单调无回沟，从20%~80%小于10ns，建议在时钟源端串接一个33欧电阻，用于调整阻抗匹配，提高信号质量。
| 规则CFG.10 | EG4X器件使用从动串行配置模式进行加载时，done信号拉高后CCLK至少需要再维持6us加10个周期的时钟输出，才能保证EG4X器件的D[0]/DIN/ MISO、CSI_B/MOSI、CSO_B、DOUT、CCLK信号管脚进入用户模式。
时钟资源 | 规则CLK.1 | EG4有4个PLL，确认单板是否需要使用多个PLL。
| 规则CLK.2 | 内嵌的OSC精度比较低，约为±30%，OSC只做内部加载时钟用，单板应用中禁止使用
| 规则CLK.3 | GPLLX_CLKIN0/1和GPLLX_OUTP/N是锁相环专用输入输出管脚。如果是差分信号，则P和N都接；如果不需要差分可以作为普通IO使用，P和N端可以单独作为普通IO使用。
| 规则CLK.4 | GCLKIO为全局时钟引脚，可直接上全局时钟网络，但最多只有16个可以上全局时钟网络，不推荐从普通IO上全局，如果从普通IO上全局时钟会导致版本延迟不固定，有使用请自行评估影响。 每边的8个全局时钟专用输入脚高低位互斥，即编号0和编号4不能同时上全局时钟网络，编号1和编号5不能同时上全局时钟网络，编号2和编号6不能同时上全局时钟网络，编号3和编号7不能同时上全局时钟网络。
| 规则CLK.5 | FPGA 上电后对 PLL 进行复位，且将复位信号宽度要求大于100us。在需要不超过2个输出相对相位稳定时，优选PLL的C0、C1端口
| 规则CLK.6 | 使用BUFG可以使信号走全局时钟网络，使用场景如下： 1.使用内部RST信号上全局时钟网络，需要加上BUFG 2.内部逻辑产生的信号上全局时钟，需要调用BUFG 全局时钟管脚(GCLK)进来的信号自动上全局网络,不需要BUFG PLL有专用布线资源,其输出不经过BUFG也可以上全局时钟网络,编译器会自动选择最短路径，决定其是否自动上全局时钟网络
| 规则CLK.7 | 差分信号如需上全局时钟网络，要求p/n端都接上，约束设置为LVDS25/LVDS33即可
| 规则CLK.8 | GPLLX_CLKIN0/1和GPLLX_OUTP/N为锁相环专用管脚，如果不用作差分使用，可以用作普通IO使用
| 规则CLK.9 | PLL专用输入管脚进入的时钟可以直接进PLL但不能直接进全局时钟网络
Others | 规则OTHERS.1 | 在硬件投板前需要完成pinmap验证（在TD软件内完成pinmap工程跑通）
| 规则OTHERS.2 | 逻辑芯片不支持SEU，需要降额预留对关键电路保护的DFX或者冗余设计。
| 规则OTHERS.3 | 应用ram时需要注意：对同一地址的同时读写操作会造成数据的读写冲突，详见数据手册
| 规则OTHERS.4 | 软件支持initial语句与reg a = 0 ；语句对寄存器赋初值
| 规则OTHERS.5 | 异步时钟域，信号边沿判断必须打两拍再判断
| 规则OTHERS.6 | 工程中没有约束的信号，软件会自动分配管脚。为避免单板上出现非预期的输出管脚，对所有信号均进行管脚分配。
| 规则OTHERS.7 | 新项目新板子请FAE协助检视（已经检视过的旧设计重用例外），旧项目变更则采用增量方法进行原理图检视。