## PH1P35MBG484
分类 | 编号 | 检查项 | 备注
电源 | 规则PWR.1 | VCCINT=0.95V,指标要求为0.92V - 0.98V VCCAUX=1.8V,指标要求为1.71V - 1.89V VCCDPHY=1.8V,指标要求为1.71V - 1.89V CONFIG:BANK0,VCCIOx=1.71V - 3.465V, BANK0必须供电，避免漏电流风险。 HR:BANK32 VCCIOx=1.14V - 3.465V HD: BANK21/22/41/42 VCCIOx=1.425V - 3.465V DDR: BANK11/12 VCCIOx=1.14V - 1.89V 所有BANK都需要供电，避免漏电流风险。 HR:BANK32 如果使用LVDS电平，推荐相应BANK的供电电压为1.8V、2.5V或者3.3V(只支持输入)。 HD:不支持LVDS电平 DDR: BANK11/12 如果使用LVDS电平，推荐相应BANK的供电电压为1.8V(只支持输入)
| 规则PWR.2 | MIPI未使用时，相应管脚连接要求如下： VCCDPHY : VCCDPHY电源必需要和VCCAUX接到一起 IO:悬空
| 规则PWR.3 | PH1P35 FPGA 无上下电时序要求
| 规则PWR.4 | IO端口不能直接接地或者VCCIO，如有连接应用，需要串接电阻
IOB | 规则IOB.1 | IO分配需要满足SSO要求
| 规则IOB.2 | TDI,TDO,TMS，TCK要求通过4.7K电阻上拉，保证有确定电平，浮空状态容易引入干扰。PROGRAMN,INITN,DONE信号需要通过4.7k电阻上拉
| 规则IOB.3 | HR IO BANK（BANK32)支持1.2-3.3V电平，VCCIO支持的供电范围为1.14V - 3.465V HD IO BANK（BANK21/22/41/42)支持1.5-3.3V电平，不支持1.2V VCCIO供电，VCCIO支持的供电范围为1.425V - 3.465V DDR IO BANK（BANK11/12)支持1.2-1.8V电平，只支持小于等于1.8V VCCIO供电，VCCIO支持的供电范围为1.14V - 1.89V
| 规则IOB.4 | HR I/O支持True LVDS 输出和输入，支持差分输入带片内100欧姆端接电阻。当软件界面上选择LVDS 输入时，默认使用带片内100欧姆端接电阻，如果不需要，需在界面中关闭该选项 DDR I/O支持True LVDS 输入，不支持差分输入带片内100欧姆端接电阻
| 规则IOB.5 | IO在配置前后的状态 1）非配置相关IO 芯片上电完成后到程序加载完成前，非配置相关IO的状态受HSWAPEN脚控制可以为弱下拉或者高阻态 进入用户模式之后，用户使用的IO脚状态受代码控制，未使用的管脚为弱上拉状态 2）配置相关引脚跟配置设置相关，配置完成后受软件控制可复用为用户IO，具体可参见“PH1P数据手册”的FPGA I/O引脚在配置阶段的状态 章节。
| 规则IOB.6 | HR IO BANK支持热插拔。 HD/DDR IO BANK不支持热插拔。
| 规则IOB.7 | 使用MCU模块，CCLK不能复用为普通I/O
CONFIG | 规则CFG.1 | 非JTAG模式下，在initn拉高并且保持5us高电平后，d0-d31才能输入低电平，在这之前需要保持高阻态或高电平。
| 规则CFG.2 | PH1P器件DONE信号拉高后CCLK至少需要维持6us+25个时钟周期，才能进入用户模式(User mode)
| 规则CFG.3 | 主动MSPI模式下，PH1P35器件可通过USRCLK接外部时钟或内部OSC分频作为CCLK输出的时钟源。
| 规则CFG.4 | persist_bit控制FPGA的配置相关IO在加载后结束权限 要求将device setting/Dual-Purpose Pins/non_jtag_persist设置为none，否则用户逻辑不能擦除Flash，导致版本不能升级。 设置为spix1/x2,spix4：仍然由加载模块模块控制，可以通过JTAG在线升级 设置为none：由用户逻辑控制，可以由用户逻辑控制读写，不能通过JTAG使用bg_mode升级 设置为pcmx8,pcmx16,pcmx32:可以回读位流
| 规则CFG.5 | 注意设置HSWAPEN引脚为上拉，只有HSWAPEN=1的情况下，FPGA上电加载过程中IO管脚是高阻状态。
| 规则CFG.6 | JTAG执行不符合协议的特定序列时，会将器件的tdo gate成1, 因此在JTAG操作时要避免此序列，序列如下：执行shift-dr 并shift至少32bit1， 然后执行tlreset。此时执行shiftir时，tdo会被gate成1
| 规则CFG.7 | ECC功能和软件CWC功能互斥，不能同时使用
| 规则CFG.8 | JTAG供电电压范围为1.8-3.3V
| 规则CFG.9 | TRSTN 当TRSTN=0，JTAG连接到配置模块 当TRSTN=1，保留
时钟资源 | 规则CLK.1 | PH1P器件总共有6个PLL和2个CLOCK ALIGNER，每个PLL支持7路输出，且每路输出支持时钟取反输出，每个CLOCK ALIGNER支持1路时钟输出。
| 规则CLK.2 | 内嵌的OSC频率精度±10%,OSC中心频率266MHz
| 规则CLK.3 | PH1P内部的PLL参考时钟输入，需要从GCLKIOxx引脚输入。如果是单端时钟，则需要从GCLKIOTx输入；如果是差分时钟，则需要从相对应的GCLKIOTx和GCLKIOCx输入。
| 规则CLK.4 | 差分信号如需上全局时钟网络，要求P/N端都接上，如果是HR IO BANK约束设置为LVDS33/LVDS25/LVDS18
| 规则CLK.5 | GCLKIO为全局时钟引脚，可直接上全局时钟网络，不推荐从普通IO上全局，如果从普通IO上全局时钟会导致版本延迟不固定，有使用请自行评估影响。
| 规则CLK.6 | 不推荐除时钟以外的控制信号上BUFG。 全局时钟管脚(GCLK)进来的信号自动上全局网络,不需要BUFG PLL有专用布线资源,其输出不经过BUFG也可以上全局时钟网络,编译器会自动选择最短路径，决定其是否自动上全局时钟网络
DDR | PIN MAP分配规则1 | Bank使用：DDR方案使用的Bank数如果超过1个Bank，Bank位置必须连续。最大支持连续2个Bank。
| PIN MAP分配规则2 | AC信号分配：必须分配在同一个BANK中，不能跨BANK
| PIN MAP分配规则3 | DX信号分配：DQS_P/N(DQS_T/C)、DQ和DM为一个DX Group，同一个DX Group信号必须分配到同一个HRIO Byte Group上，且DQS_P(DQS_T)必须分配到标记有DQS_P的IO上、DQS_N(DQS_C)必须分配到DQS_N的IO上,其他信号可以在同一个BYTE中任意分配
| PIN MAP分配规则4 | REF_CLK建议分配到AC所在的Bank，且必须是GCLKIO。
| PIN MAP分配规则6 | VREF：PH1P35支持内部和外部Vref，在DDR4应用中仅限使用内部Vref。当使用内部VREF时，该管脚可以当作普通IO使用
| PIN SWAP规则1 | AC信号可以在所在的Bank内任意调换。
| PIN SWAP规则2 | DX信号，同一个DX Group内的DQ和DM信号，可以在当前Byte内任意调换。DQS信号不允许调换。
| PIN SWAP规则3 | DX信号，DX Group之间，可以以Group为单位任意调换。
| DDR与其他场景共用规则1 | DDR应用占用的BYTE GROUP中剩余的IO,不能应用于其他任何用途；DDR应用所在的BANK中剩余的完整的BYTE GROUP，应用无限制。
DDR3布线约束要求 | Schematic & PCB布线约束1 | 参考时钟： 当LVDS电平的系统时钟连接至DDR信号所在Bank时，由于和DDR所在Bank的电平标准HSTL,SSTL或POD不一致，需要经过AC耦合后增加上下拉端接电路，使参考时钟的共摸电平为VCCIO/2。参考时钟PCB布线时按照差分100Ω阻抗布线，受限于工厂的加工精度，阻抗允许的误差范围设定为±10%，差分对内P/N走线长度误差小于10mil。
| Schematic & PCB布线约束2 | DDR_CK: 需通端接电阻和电容端接到VCCIO。走线类型为带状线，fly_by拓扑时FPGA到颗粒端的主PCB布线阻抗要求为差分76Ω±10%，走线长度为0.0-4.0inches。FPGA引出和DDR颗粒引出走线阻抗建议为差分86Ω±10%。颗粒与颗粒之间的布线阻抗建议为差分90Ω±10%，走线长度为0.35-0.75inches。DDR_CK对内P/N走线误差小于10mil。DDR_CK详细的走线阻抗要求和clamshell的走线要求见硬件设计指南。
| Schematic & PCB布线约束3 | DDR_AC: 需通过端接电阻端接至VTT。走线类型为带状线，FPGA到颗粒端的主PCB布线阻抗建议为单端36Ω±10%，走线长度为0.0-4.0inches。FPGA引出线、DDR颗粒引出走和颗粒与颗粒之间的布线阻抗建议为单端50Ω±10%。DDR_AC详细的走线阻抗建议和clamshell的走线要求见硬件设计指南。
| Schematic & PCB布线约束4 | DDR_DQS: 走线类型为带状线，fly_by拓扑时FPGA到颗粒端的主PCB布线阻抗建议为差分76Ω±10%，走线长度为0.0-5.0inches。FPGA引出和DDR颗粒引出走线阻抗建议为差分86Ω±10%，走线长度分别为0.0-1.5inches和0.0-0.1inches。DDR_DQS对内P/N走线误差小于10mil。DDR_DQS详细的走线阻抗要求和clamshell的走线要求见硬件设计指南。
| Schematic & PCB布线约束5 | DDR_DQ: 走线类型为带状线，fly_by拓扑时FPGA到颗粒端的主PCB布线阻抗建议为单端39Ω±10%，走线长度为0.0-5.0inches。FPGA引出和DDR颗粒引出走线阻抗建议为单端50Ω±10%，走线长度分别为0.0-1.5inches和0.0-0.1inches。DDR_DQS详细的走线阻抗要求和clamshell的走线要求见硬件设计指南。
| Schematic & PCB布线约束6 | CK to AC skew:偏差约束（mil）：±47mil。
| Schematic & PCB布线约束7 | DQS to CK skew:偏差约束（mil）：-879mil-7inches。
| Schematic & PCB布线约束8 | DQ to DQS skew:偏差约束（mil）：±58mil。
OTHERS | 规则OTHERS.1 | 在硬件投板前需要完成pinmap验证（在TD软件内完成pinmap工程跑通）
| 规则OTHERS.2 | 应用ERAM和DRAM时需要注意：对同一地址的同时读写操作会造成数据的读写冲突，详见数据手册
| 规则OTHERS.3 | 工程中不得存在latch
| 规则OTHERS.4 | 异步时钟域，信号边沿判断必须打两拍再判断
| 规则OTHERS.5 | 工程中没有约束的信号，软件会自动分配管脚。为避免单板上出现非预期的输出管脚，对所有信号均进行管脚分配。
| 规则OTHERS.6 | 不推荐使用硬FIFO，建议使用软核FIFO； ERAM在OREG选中模式下，如果需要设置OREG的初始值，需要配合oce控制信号使用，否则初始输出值为不定值； ERAM在writethrough模式下，如果使用了byteenable功能，在写入byte未使能时，读出的对应byte将是不定值而并非新写入的值； DISRAM的内部读写地址不能相同，在外部表现为读写地址不能错开一拍（参考PLB文档）；
| 规则OTHERS.7 | ERAM的输入地址和数据需要和输入时钟采用同步设计，否则可能造成ERAM内容异常翻转
| 规则OTHERS.8 | 在贴片前，应结合PCB设计要求、SMT工艺要求、IPC-7525和IPC-7095协议规范中的钢网设计要求进行综合考量

## PH1P100SBG677
分类 | 编号 | 检查项 | 备注
电源 | 规则PWR.1 | VCCINT=0.95V,指标要求为0.92V - 0.98V VCCAUX=1.8V,指标要求为1.71V - 1.89V VCCAUX_IO=1.8V,指标要求为1.71V - 1.89V VPHYVCCT=1.2V,指标要求为1.164V - 1.236V CONFIG:BANK0,VCCIOx=1.71V - 3.465V, BANK0必须供电，避免漏电流风险。 HR:BANK11-BANK14,BANK32-BANK33 VCCIOx=1.14V - 3.465V, 所有BANK都需要供电，避免漏电流风险。 BANK21-BANK22 VCCIOx=1.2-3.3V，也可以悬空或者接地 BANK11-BANK14,BANK32-BANK33如果使用LVDS电平，推荐相应BANK的供电电压为1.8V、2.5V或者3.3V(只支持输入)。
| 规则PWR.2 | HXT未使用时，相应管脚连接要求如下： VPHYVCCT : 接电源或接地 RESREF : 悬空、过电阻接电源或过电阻接地 REFCLKN/REFCLKP : 接地 RX_CDRCLKP/RX_CDRCLKN :NC RX_P/RX_N : 悬空或接地 TX_P/TX_N : 悬空
| 规则PWR.3 | PH1P100 FPGA 无上下电时序要求，VCCAUX与VCCAUX_IO需要连接在一起，同时上下电。
| 规则PWR.4 | IO端口不能直接接地或者VCCIO，如有连接应用，需要串接电阻
| 规则PWR.5 | HXT在PH1P100器件中所有QUAD是各自供电的，相互不受影响
兼容性 | 兼容A.1 | 完成管脚兼容排查，不做兼容处理不涉及，如做兼容设计需要参考引脚比较文件和兼容设计指南。
| 兼容A.2 | AB15 PH1P100 该引脚为NC 对标器件 该引脚为CFGBVS，当 VCCO_O电压为2.5V或者3.3V时，该引脚上拉到VCCIO_0，当VCCO_0电压等于或者小于1.8V时，该引脚接低电平
| 兼容A.3 | 对标器件：MGTAVCC 典型值为1.0V PH1P100：该引脚为NC
| 兼容A.4 | PH1P100 Bank91 与对标器件 Bank 213 HXT/SERDES 参考时钟顺序不同
| 兼容A.5 | PH1P100 Bank91 Lane顺序0/1/2/3对应对标器件 Bank 213 Lane顺序为3/2/1/0
| 兼容A.6 | PH1P100与对标器件的供电电压不兼容,具体请参考兼容设计指南文档。
| 兼容A.7 | PH1P100与对标器件的BANK编号名称不同，BANK对应关系请查看兼容设计指南文档。
IOB | 规则IOB.1 | IO分配需要满足SSO要求
| 规则IOB.2 | TDI,TDO,TMS，TCK要求通过4.7K电阻上拉，保证有确定电平，浮空状态容易引入干扰。PROGRAMN,INITN,DONE信号需要通过4.7k电阻上拉
| 规则IOB.3 | HR IO BANK（BANK11-14/BANK32-33)支持1.2-3.3V电平，VCCIO支持的供电范围为1.14V - 3.465V
| 规则IOB.4 | HR I/O支持True LVDS 输出和输入，支持差分输入带片内100欧姆端接电阻 当软件界面上选择LVDS 输入时，默认使用带片内100欧姆端接电阻，如果不需要，需在界面中关闭该选项
| 规则IOB.5 | IO在配置前后的状态 1）非配置相关IO 芯片上电完成后到程序加载完成前，非配置相关IO的状态受HSWAPEN脚控制可以为弱上拉或者高阻态 进入用户模式之后，用户使用的IO脚状态受代码控制，未使用的管脚为弱上拉状态 2）配置相关引脚跟配置设置相关，配置完成后受软件控制可复用为用户IO，具体可参见“PH1P数据手册”的FPGA I/O引脚在配置阶段的状态 章节。
| 规则IOB.6 | HR IO BANK支持热插拔。
| 规则IOB.7 | BANK11-BANK14,BANK32-BANK33如果使用LVDS电平，推荐相应BANK的供电电压为1.8V、2.5V或者3.3V(只支持输入)。 如果供电电压为3.3V: LVDS输入DC共模电压范围为0.5-1.425V.LVDS输入差分摆幅为100-600mV 软件约束为LVDS33 如果供电电压为2.5V: LVDS输入DC共模电压范围为0.5-1.425V,LVDS输入差分摆幅为100-600mV LVDS输出DC共模电压范围为1.0-1.35V，LVDS输出差分摆幅为200-325mV 软件约束为LVDS25 如果供电电压为1.8V LVDS输入DC共模电压范围为0.5-1.425V，LVDS输入差分摆幅为100-600mV LVDS输出DC共模电压范围为0.9-1.1V.，LVDS输出差分摆幅为300-600mV 软件约束为LVDS18 如果对端发送信号的输入共模电压符合规格要求，可以DC耦合；如果对端发送信号的输入共模电压不符合规格要求，需要AC耦合。
CONFIG | 规则CFG.1 | 非JTAG模式下，在initn拉高并且保持5us高电平后，d0-d31才能输入低电平，在这之前需要保持高阻态或高电平。
| 规则CFG.2 | PH1P器件DONE信号拉高后CCLK至少需要维持6us+25个时钟周期，才能进入用户模式(User mode)
| 规则CFG.3 | PH1P100器件USRCLK复用功能仅作为内部测试使用
| 规则CFG.4 | persist_bit控制FPGA的配置相关IO在加载后结束权限 要求将device setting/Dual-Purpose Pins/non_jtag_persist设置为none，否则用户逻辑不能擦除Flash，导致版本不能升级。 设置为spix1/x2,spix4：仍然由加载模块模块控制，可以通过JTAG在线升级 设置为none：由用户逻辑控制，可以由用户逻辑控制读写，不能通过JTAG使用bg_mode升级 设置为pcmx8,pcmx16,pcmx32:可以回读位流
| 规则CFG.5 | 注意设置HSWAPEN引脚为上拉，只有HSWAPEN=1的情况下，FPGA上电加载过程中IO管脚是高阻状态。
| 规则CFG.6 | JTAG执行不符合协议的特定序列时，会将器件的tdo gate成1, 因此在JTAG操作时要避免此序列，序列如下：执行shift-dr 并shift至少32bit1， 然后执行tlreset。此时执行shiftir时，tdo会被gate成1
| 规则CFG.7 | ECC功能和软件CWC功能互斥，不能同时使用
| 规则CFG.8 | JTAG供电电压范围为1.8-3.3V
| 规则CFG.9 | COFIG模式下,HR IO不支持LVCMOS12。
时钟资源 | 规则CLK.1 | PH1P器件总共有12个PLL，每个PLL支持7路输出，且每路输出支持时钟取反输出
| 规则CLK.2 | 内嵌的OSC频率精度±5%,OSC中心频率266MHz
| 规则CLK.3 | PH1P内部的PLL参考时钟输入，需要从GCLKIOxx引脚输入。如果是单端时钟，则需要从GCLKIOTx输入；如果是差分时钟，则需要从相对应的GCLKIOTx和GCLKIOCx输入。
| 规则CLK.4 | 差分信号如需上全局时钟网络，要求P/N端都接上，如果是HR IO BANK约束设置为LVDS33/LVDS25/LVDS18
| 规则CLK.5 | GCLKIO为全局时钟引脚，可直接上全局时钟网络，不推荐从普通IO上全局，如果从普通IO上全局时钟会导致版本延迟不固定，有使用请自行评估影响。
| 规则CLK.6 | 不推荐除时钟以外的控制信号上BUFG。 全局时钟管脚(GCLK)进来的信号自动上全局网络,不需要BUFG PLL有专用布线资源,其输出不经过BUFG也可以上全局时钟网络,编译器会自动选择最短路径，决定其是否自动上全局时钟网络
| 规则CLK.7 | 每个HXT Quad只支持从本Quad来的参考时钟，硬件上不支持参考时钟级联。
HXT | 规则HXT.1 | 参考时钟不能使用Multi Drop（即一驱多）的方式连接时钟芯片的输出，必须使用一对一的连接方式
| 规则HXT.2 | 数据信号走线不能有stub
| 规则HXT.3 | 上电加载完成后在整体复位（包括phy_reset、TX/RX PMA复位），phy_reset解复位后初始化Common PLL，Common PLL初始化完成后初始化TX/RX PLL，等待TX/RX用户时钟稳定复位完成。 tx*_pma_reset、rx*_pma_ reset、tx*_pcs_reset、rx*_pcs_ reset不能在上电初始化时为高电平
| 规则HXT.4 | 管脚RX_CDRCLKP（对应逻辑信号rx_cdrclk_p/n）可以作为恢复时钟输出管脚，也可以作为参考时钟输出管脚
| 规则HXT.5 | 管脚REFCLK0/1P/N（对应逻辑信号ref0/1_clk_p/n）仅可以作为输入参考时钟使用 每个HXT Quad只支持从本Quad来的参考时钟，硬件上不支持参考时钟级联
| 规则HXT.6 | APB接口时钟最高支持150Mhz，考虑到时序收敛可以在设计中尽量使用较低频率的时钟来驱动APB接口
| 规则HXT.7 | 每个QUAD需要接一个参考电阻到RESREF，共需2个参考电阻，具体管脚号码见PINLIST文档RESREF管脚
| 规则HXT.8 | 需要通过HXT扫参操作或者IBIS-AMI仿真来寻找最优参数设置,不支持自适应设置
| 规则HXT.9 | PH1P100器件的HXT资源和BANK对应信息请参照PH1P HXT用户手册UG1309
PCIe | 规则PCIe.1 | 检查含PCIE硬核的fpga版本加载时间满足BIOS扫描时间。即要求BIOS接管系统控制权开始前完成加载，或者扫描设备的100ms内完成加载。否则，需驱动软件做额外的处理
| 规则PCIe.2 | Optimize Routing的属性里"fix_hold"选项设置为ON。否则会遗留input delay的hold check violation
| 规则PCIe.3 | PCIe硬核不会输出用户侧逻辑时钟，需要用户生成时钟驱动tl_clk_user，时钟频率根据不同的PCIe速度位宽而不同，时钟频率最高支持150Mhz
| 规则PCIe.4 | tl_clk_user在使用PLL输出时钟作为驱动时，尽量将PLL位置约束在离PCIe硬核相对较近的位置，保证PCIe硬核接口时序被满足
| 规则PCIe.5 | PCIe硬核复位推荐使用power_on_rst_n，等同于cold reset
| 规则PCIe.6 | PCIe硬核完整的接收到TLP报文后才进行转发
| 规则PCIe.7 | PCIe硬核原语参数应该由IP界面控制生成，不推荐客户修改硬核参数
| 规则PCIe.8 | PCIe与其他协议共同存在同一个Quad的使用场景，在仿真时，需要将PCIe硬核PIPE信号与HXT连接，在实现时；PCIe硬核使用的HXT Channel，所有接口都不应该被使用，输出信号接地，输出信号悬空
DDR | PIN MAP分配规则1 | Bank使用：DDR方案使用的Bank数如果超过1个Bank，Bank位置必须连续。最大支持连续3个Bank。
| PIN MAP分配规则2 | AC信号分配：必须分配在同一个BANK中，不能跨BANK
| PIN MAP分配规则3 | DX信号分配：DQS_P/N(DQS_T/C)、DQ和DM为一个DX Group，同一个DX Group信号必须分配到同一个HRIO Byte Group上，且DQS_P(DQS_T)必须分配到标记有DQS_P的IO上、DQS_N(DQS_C)必须分配到DQS_N的IO上,其他信号可以在同一个BYTE中任意分配
| PIN MAP分配规则4 | REF_CLK建议分配到AC所在的Bank，且必须是GCLKIO。
| PIN MAP分配规则6 | VREF：PH1P100支持内部和外部Vref，在DDR4应用中仅限使用内部Vref。当使用内部VREF时，该管脚可以当作普通IO使用
| PIN SWAP规则1 | AC信号可以在所在的Bank内任意调换。
| PIN SWAP规则2 | DX信号，同一个DX Group内的DQ信号，可以在当前Byte内任意调换。DM和DQS信号不允许调换。
| PIN SWAP规则3 | DX信号，DX Group之间，可以以Group为单位任意调换。
| DDR与其他场景共用规则1 | DDR应用占用的BYTE GROUP中剩余的IO,不能应用于其他任何用途；DDR应用所在的BANK中剩余的完整的BYTE GROUP，应用无限制。
DDR3布线约束要求 | Schematic & PCB布线约束1 | 参考时钟： 当LVDS电平的系统时钟连接至DDR信号所在Bank时，由于和DDR所在Bank的电平标准HSTL,SSTL或POD不一致，需要经过AC耦合后增加上下拉端接电路，使参考时钟的共摸电平为VCCIO/2。参考时钟PCB布线时按照差分100Ω阻抗布线，受限于工厂的加工精度，阻抗允许的误差范围设定为±10%，差分对内P/N走线长度误差小于10mil。
| Schematic & PCB布线约束2 | DDR_CK: 需通端接电阻和电容端接到VCCIO。走线类型为带状线，fly_by拓扑时FPGA到颗粒端的主PCB布线阻抗要求为差分76Ω±10%，走线长度为0.0-4.0inches。FPGA引出和DDR颗粒引出走线阻抗建议为差分86Ω±10%。颗粒与颗粒之间的布线阻抗建议为差分90Ω±10%，走线长度为0.35-0.75inches。DDR_CK对内P/N走线误差小于10mil。DDR_CK详细的走线阻抗要求和clamshell的走线要求见硬件设计指南。
| Schematic & PCB布线约束3 | DDR_AC: 需通过端接电阻端接至VTT。走线类型为带状线，FPGA到颗粒端的主PCB布线阻抗建议为单端36Ω±10%，走线长度为0.0-4.0inches。FPGA引出线、DDR颗粒引出走和颗粒与颗粒之间的布线阻抗建议为单端50Ω±10%。DDR_AC详细的走线阻抗建议和clamshell的走线要求见硬件设计指南。
| Schematic & PCB布线约束4 | DDR_DQS: 走线类型为带状线，fly_by拓扑时FPGA到颗粒端的主PCB布线阻抗建议为差分76Ω±10%，走线长度为0.0-5.0inches。FPGA引出和DDR颗粒引出走线阻抗建议为差分86Ω±10%，走线长度分别为0.0-1.5inches和0.0-0.1inches。DDR_DQS对内P/N走线误差小于10mil。DDR_DQS详细的走线阻抗要求和clamshell的走线要求见硬件设计指南。
| Schematic & PCB布线约束5 | DDR_DQ: 走线类型为带状线，fly_by拓扑时FPGA到颗粒端的主PCB布线阻抗建议为单端39Ω±10%，走线长度为0.0-5.0inches。FPGA引出和DDR颗粒引出走线阻抗建议为单端50Ω±10%，走线长度分别为0.0-1.5inches和0.0-0.1inches。DDR_DQS详细的走线阻抗要求和clamshell的走线要求见硬件设计指南。
| Schematic & PCB布线约束6 | CK to AC skew:偏差约束（mil）：±47mil。
| Schematic & PCB布线约束7 | DQS to CK skew:偏差约束（mil）：0mil-7inches。
| Schematic & PCB布线约束8 | DQ to DQS skew:偏差约束（mil）：±58mil。
OTHERS | 规则OTHERS.1 | 在硬件投板前需要完成pinmap验证（在TD软件内完成pinmap工程跑通）
| 规则OTHERS.2 | 应用ERAM和DRAM时需要注意：对同一地址的同时读写操作会造成数据的读写冲突，详见数据手册
| 规则OTHERS.3 | 工程中不得存在latch
| 规则OTHERS.4 | 异步时钟域，信号边沿判断必须打两拍再判断
| 规则OTHERS.5 | 工程中没有约束的信号，软件会自动分配管脚。为避免单板上出现非预期的输出管脚，对所有信号均进行管脚分配。
| 规则OTHERS.6 | 不推荐使用硬FIFO，建议使用软核FIFO； ERAM在OREG选中模式下，如果需要设置OREG的初始值，需要配合oce控制信号使用，否则初始输出值为不定值； ERAM在writethrough模式下，如果使用了byteenable功能，在写入byte未使能时，读出的对应byte将是不定值而并非新写入的值； DISRAM的内部读写地址不能相同，在外部表现为读写地址不能错开一拍（参考PLB文档）；
| 规则OTHERS.7 | ERAM的输入地址和数据需要和输入时钟采用同步设计，否则可能造成ERAM内容异常翻转

## PH1P35MDG324&PH1P35MHG324
分类 | 编号 | 检查项 | 备注
电源 | 规则PWR.1 | VCCINT=0.95V,指标要求为0.92V - 0.98V VCCAUX=1.8V,指标要求为1.71V - 1.89V VCCDPHY=1.8V,指标要求为1.71V - 1.89V VCCIO_DDR PH1P35MDG324 :VCCIO_DDR=1.5V,指标要求为1.425V - 1.575V PH1P35MHG324 :VCCIO_DDR=1.35V,指标要求为1.283V - 1.45V VDDR_VREF=0.5*VCCIO_DDR,指标要求为0.49*VCCIO_DDR -0.51*VCCIO_DDR CONFIG:BANK0,VCCIOx=1.71V - 3.465V, BANK0必须供电，避免漏电流风险。 HR:BANK32 VCCIOx=1.14V - 3.465V HD: BANK21/22/42 VCCIOx=1.425V - 3.465V DDR: BANK11 VCCIOx=1.14V - 1.89V 所有BANK都需要供电，避免漏电流风险。 HR:BANK32 如果使用LVDS电平，推荐相应BANK的供电电压为1.8V、2.5V或者3.3V(只支持输入)。 HD:不支持LVDS电平 DDR: BANK11 如果使用LVDS电平，推荐相应BANK的供电电压为1.8V(只支持输入)
| 规则PWR.2 | MIPI未使用时，相应管脚连接要求如下： VCCDPHY : VCCDPHY电源必需要和VCCAUX接到一起 IO:悬空
| 规则PWR.3 | PH1P35 FPGA 无上下电时序要求
| 规则PWR.4 | IO端口不能直接接地或者VCCIO，如有连接应用，需要串接电阻
IOB | 规则IOB.1 | IO分配需要满足SSO要求
| 规则IOB.2 | TDI,TDO,TMS，TCK要求通过4.7K电阻上拉，保证有确定电平，浮空状态容易引入干扰。PROGRAMN,INITN,DONE信号需要通过4.7k电阻上拉
| 规则IOB.3 | HR IO BANK（BANK32)支持1.2-3.3V电平，VCCIO支持的供电范围为1.14V - 3.465V HD IO BANK（BANK21/22/42)支持1.5-3.3V电平，不支持1.2V VCCIO供电，VCCIO支持的供电范围为1.425V - 3.465V DDR IO BANK（BANK11)支持1.2-1.8V电平，只支持小于等于1.8V VCCIO供电，VCCIO支持的供电范围为1.14V - 1.89V
| 规则IOB.4 | HR I/O支持True LVDS 输出和输入，支持差分输入带片内100欧姆端接电阻。当软件界面上选择LVDS 输入时，默认使用带片内100欧姆端接电阻，如果不需要，需在界面中关闭该选项 DDR I/O支持True LVDS 输入，不支持差分输入带片内100欧姆端接电阻
| 规则IOB.5 | IO在配置前后的状态 1）非配置相关IO 芯片上电完成后到程序加载完成前，非配置相关IO的状态受HSWAPEN脚控制可以为弱下拉或者高阻态 进入用户模式之后，用户使用的IO脚状态受代码控制，未使用的管脚为弱上拉状态 2）配置相关引脚跟配置设置相关，配置完成后受软件控制可复用为用户IO，具体可参见“PH1P数据手册”的FPGA I/O引脚在配置阶段的状态 章节。
| 规则IOB.6 | HR IO BANK支持热插拔。 HD/DDR IO BANK不支持热插拔。
| 规则IOB.7 | 使用MCU模块，CCLK不能复用为普通I/O
CONFIG | 规则CFG.1 | 非JTAG模式下，在initn拉高并且保持5us高电平后，d0-d31才能输入低电平，在这之前需要保持高阻态或高电平。
| 规则CFG.2 | PH1P器件DONE信号拉高后CCLK至少需要维持6us+25个时钟周期，才能进入用户模式(User mode)
| 规则CFG.3 | 主动MSPI模式下，PH1P35器件可通过USRCLK接外部时钟或内部OSC分频作为CCLK输出的时钟源。
| 规则CFG.4 | persist_bit控制FPGA的配置相关IO在加载后结束权限 要求将device setting/Dual-Purpose Pins/non_jtag_persist设置为none，否则用户逻辑不能擦除Flash，导致版本不能升级。 设置为spix1/x2,spix4：仍然由加载模块模块控制，可以通过JTAG在线升级 设置为none：由用户逻辑控制，可以由用户逻辑控制读写，不能通过JTAG使用bg_mode升级 设置为pcmx8,pcmx16,pcmx32:可以回读位流
| 规则CFG.5 | 注意设置HSWAPEN引脚为上拉，只有HSWAPEN=1的情况下，FPGA上电加载过程中IO管脚是高阻状态。
| 规则CFG.6 | JTAG执行不符合协议的特定序列时，会将器件的tdo gate成1, 因此在JTAG操作时要避免此序列，序列如下：执行shift-dr 并shift至少32bit1， 然后执行tlreset。此时执行shiftir时，tdo会被gate成1
| 规则CFG.7 | ECC功能和软件CWC功能互斥，不能同时使用
| 规则CFG.8 | JTAG供电电压范围为1.8-3.3V
| 规则CFG.9 | TRSTN 当TRSTN=0，JTAG连接到配置模块 当TRSTN=1，保留
时钟资源 | 规则CLK.1 | PH1P器件总共有6个PLL和2个CLOCK ALIGNER，每个PLL支持7路输出，且每路输出支持时钟取反输出，每个CLOCK ALIGNER支持1路时钟输出。
| 规则CLK.2 | 内嵌的OSC频率精度±10%,OSC中心频率266MHz
| 规则CLK.3 | PH1P内部的PLL参考时钟输入，需要从GCLKIOxx引脚输入。如果是单端时钟，则需要从GCLKIOTx输入；如果是差分时钟，则需要从相对应的GCLKIOTx和GCLKIOCx输入。
| 规则CLK.4 | 差分信号如需上全局时钟网络，要求P/N端都接上，如果是HR IO BANK约束设置为LVDS33/LVDS25/LVDS18
| 规则CLK.5 | GCLKIO为全局时钟引脚，可直接上全局时钟网络，不推荐从普通IO上全局，如果从普通IO上全局时钟会导致版本延迟不固定，有使用请自行评估影响。
| 规则CLK.6 | 不推荐除时钟以外的控制信号上BUFG。 全局时钟管脚(GCLK)进来的信号自动上全局网络,不需要BUFG PLL有专用布线资源,其输出不经过BUFG也可以上全局时钟网络,编译器会自动选择最短路径，决定其是否自动上全局时钟网络
DDR | PIN MAP分配规则1 | PH1P35MDG324：合封DDR为512Mb PH1P35MHG324:合封DDR为1024Mb
| PIN MAP分配规则2 | Bank使用：仅提供一个HR BANK支持DDR(不包含Integrated Memory)
| PIN MAP分配规则3 | 建议AC分配到T0和T1,DX分配到T2和T3(不强制要求)
| PIN MAP分配规则4 | DX信号分配：DQS_P/N(DQS_T/C)、DQ和DM为一个DX Group，同一个DX Group信号必须分配到同一个HRIO Byte Group上，且DQS_P(DQS_T)必须分配到标记有DQS_P的IO上、DQS_N(DQS_C)必须分配到DQS_N的IO上,其他信号可以在同一个BYTE中任意分配
| PIN MAP分配规则5 | DDR_RESET_N信号可分配到其他BANK且保证输出电压满足颗粒需求（该信号可使用电平转换芯片） DDR4不建议使用PARITY,ALERT_N和TEN,但需要在PCB上连接为固定值，具体参考DDR颗粒手册
| PIN MAP分配规则6 | VREF：PH1P35支持内部和外部Vref，在DDR4应用中仅限使用内部Vref。当使用内部VREF时，该管脚可以当作普通IO使用
| PIN SWAP规则1 | AC信号可以在所在的Bank内任意调换。
| PIN SWAP规则2 | DX信号，同一个DX Group内的DQ和DM信号，可以在当前Byte内任意调换。DQS信号不允许调换。
| PIN SWAP规则3 | DX信号，DX Group之间，可以以Group为单位任意调换。
| DDR与其他场景共用规则1 | DDR应用占用的BYTE GROUP中剩余的IO,不能应用于其他任何用途；DDR应用所在的BANK中剩余的完整的BYTE GROUP，应用无限制。
DDR3布线约束要求 | Schematic & PCB布线约束1 | 参考时钟： 当LVDS电平的系统时钟连接至DDR信号所在Bank时，由于和DDR所在Bank的电平标准HSTL,SSTL或POD不一致，需要经过AC耦合后增加上下拉端接电路，使参考时钟的共摸电平为VCCIO/2。参考时钟PCB布线时按照差分100Ω阻抗布线，受限于工厂的加工精度，阻抗允许的误差范围设定为±10%，差分对内P/N走线长度误差小于10mil。
| Schematic & PCB布线约束2 | DDR_CK: 需通端接电阻和电容端接到VCCIO。走线类型为带状线，fly_by拓扑时FPGA到颗粒端的主PCB布线阻抗要求为差分76Ω±10%，走线长度为0.0-4.0inches。FPGA引出和DDR颗粒引出走线阻抗建议为差分86Ω±10%。颗粒与颗粒之间的布线阻抗建议为差分90Ω±10%，走线长度为0.35-0.75inches。DDR_CK对内P/N走线误差小于10mil。DDR_CK详细的走线阻抗要求和clamshell的走线要求见硬件设计指南。
| Schematic & PCB布线约束3 | DDR_AC: 需通过端接电阻端接至VTT。走线类型为带状线，FPGA到颗粒端的主PCB布线阻抗建议为单端36Ω±10%，走线长度为0.0-4.0inches。FPGA引出线、DDR颗粒引出走和颗粒与颗粒之间的布线阻抗建议为单端50Ω±10%。DDR_AC详细的走线阻抗建议和clamshell的走线要求见硬件设计指南。
| Schematic & PCB布线约束4 | DDR_DQS: 走线类型为带状线，fly_by拓扑时FPGA到颗粒端的主PCB布线阻抗建议为差分76Ω±10%，走线长度为0.0-5.0inches。FPGA引出和DDR颗粒引出走线阻抗建议为差分86Ω±10%，走线长度分别为0.0-1.5inches和0.0-0.1inches。DDR_DQS对内P/N走线误差小于10mil。DDR_DQS详细的走线阻抗要求和clamshell的走线要求见硬件设计指南。
| Schematic & PCB布线约束5 | DDR_DQ: 走线类型为带状线，fly_by拓扑时FPGA到颗粒端的主PCB布线阻抗建议为单端39Ω±10%，走线长度为0.0-5.0inches。FPGA引出和DDR颗粒引出走线阻抗建议为单端50Ω±10%，走线长度分别为0.0-1.5inches和0.0-0.1inches。DDR_DQS详细的走线阻抗要求和clamshell的走线要求见硬件设计指南。
| Schematic & PCB布线约束6 | CK to AC skew:偏差约束（mil）：±47mil。
| Schematic & PCB布线约束7 | DQS to CK skew:偏差约束（mil）：-879mil-7inches。
| Schematic & PCB布线约束8 | DQ to DQS skew:偏差约束（mil）：±58mil。
OTHERS | 规则OTHERS.1 | 在硬件投板前需要完成pinmap验证（在TD软件内完成pinmap工程跑通）
| 规则OTHERS.2 | 应用ERAM和DRAM时需要注意：对同一地址的同时读写操作会造成数据的读写冲突，详见数据手册
| 规则OTHERS.3 | 工程中不得存在latch
| 规则OTHERS.4 | 异步时钟域，信号边沿判断必须打两拍再判断
| 规则OTHERS.5 | 工程中没有约束的信号，软件会自动分配管脚。为避免单板上出现非预期的输出管脚，对所有信号均进行管脚分配。
| 规则OTHERS.6 | 不推荐使用硬FIFO，建议使用软核FIFO； ERAM在OREG选中模式下，如果需要设置OREG的初始值，需要配合oce控制信号使用，否则初始输出值为不定值； ERAM在writethrough模式下，如果使用了byteenable功能，在写入byte未使能时，读出的对应byte将是不定值而并非新写入的值； DISRAM的内部读写地址不能相同，在外部表现为读写地址不能错开一拍（参考PLB文档）；
| 规则OTHERS.7 | ERAM的输入地址和数据需要和输入时钟采用同步设计，否则可能造成ERAM内容异常翻转
| 规则OTHERS.8 | 在贴片前，应结合PCB设计要求、SMT工艺要求、IPC-7525和IPC-7095协议规范中的钢网设计要求进行综合考量

## PH1P35MEG324&PH1P35MEG324A
分类 | 编号 | 检查项 | 备注
电源 | 规则PWR.1 | VCCINT=0.95V,指标要求为0.92V～0.98V。纹波要求为±30mV VCCAUX=1.8V,指标要求为1.71V～1.89V。纹波要求为±3% VCCDPHY=1.8V,指标要求为1.71V～1.89V。 CONFIG:BANK0,VCCIOx=1.71V - 3.465V, BANK0必须供电，避免漏电流风险。纹波要求为±3% HR:BANK32 VCCIOx=1.14V - 3.465V。纹波要求为±3% HD: BANK21/22/42 VCCIOx=1.425V - 3.465V 纹波要求为±3% DDR: BANK12 VCCIOx=1.14V - 1.89V。 纹波要求为±100mVpp BANK0,BANK22必须供电 BANK12,BANK21,BANK32,BANK42可选择性供电、不使用时可供电或者悬空 PH1P系列FPGA支持多种配置模式，所需的配置管脚位于不同BANK时，相关BANK供电电源需保持一致 HR:BANK32 如果使用LVDS电平，推荐相应BANK的供电电压为1.8V、2.5V或者3.3V(只支持输入)。 HD:不支持LVDS电平 DDR: BANK12 如果使用LVDS电平，推荐相应BANK的供电电压为1.8V(只支持输入)
| 规则PWR.2 | MIPI未使用时，相应管脚连接要求如下： IO:悬空 不管MIPI是否使用，VCCDPHY电源必需要和VCCAUX接到一起。
| 规则PWR.3 | PH1P35 FPGA 无上下电时序要求
| 规则PWR.4 | IO端口不能直接接地或者VCCIO，如有连接应用，需要串接电阻
IOB | 规则IOB.1 | IO分配需要满足SSO要求
| 规则IOB.2 | TDI,TDO,TMS，TCK要求通过4.7K电阻上拉，保证有确定电平，浮空状态容易引入干扰。PROGRAMN,INITN,DONE信号需要通过4.7k电阻上拉
| 规则IOB.3 | HR IO BANK（BANK32)支持1.2～3.3V电平，VCCIO支持的供电范围为1.14V～3.465V HD IO BANK（BANK21/22/42)支持1.5～3.3V电平，不支持1.2V VCCIO供电，VCCIO支持的供电范围为1.425V～3.465V DDR IO BANK（BANK12)支持1.2～1.8V电平，只支持小于等于1.8V VCCIO供电，VCCIO支持的供电范围为1.14V～1.89V
| 规则IOB.4 | HR I/O支持True LVDS 输出和输入，支持差分输入带片内100欧姆端接电阻。当软件界面上选择LVDS 输入时，默认使用带片内100欧姆端接电阻，如果不需要，需在界面中关闭该选项 DDR I/O支持True LVDS 输入，不支持差分输入带片内100欧姆端接电阻
| 规则IOB.5 | IO在配置前后的状态 1）非配置相关IO 芯片上电完成后到程序加载完成前，非配置相关IO的状态受HSWAPEN脚控制可以为弱下拉或者高阻态 进入用户模式之后，用户使用的IO脚状态受代码控制，未使用的管脚为弱上拉状态 2）配置相关引脚跟配置设置相关，配置完成后受软件控制可复用为用户IO，具体可参见《DS1300_PH1P_Datasheet》的FPGA I/O引脚在配置阶段的状态 章节。
| 规则IOB.6 | HR IO BANK支持热插拔。 HD/DDR IO BANK不支持热插拔。
| 规则IOB.7 | BANK32（HR IO）如果使用LVDS电平，推荐相应BANK的供电电压为1.8V、2.5V或者3.3V(只支持输入)。 如果供电电压为3.3V: LVDS输入DC共模电压范围为0.5～1.4V，LVDS输入差分摆幅为100～600mV；软件约束为LVDS33 如果供电电压为2.5V: LVDS输入DC共模电压范围为0.5～1.4V,LVDS输入差分摆幅为100～600mV；LVDS输出DC共模电压范围为1.0～1.35V，LVDS输出差分摆幅为200～325mV；软件约束为LVDS25 如果供电电压为1.8V： LVDS输入DC共模电压范围为0.5～1.4V，LVDS输入差分摆幅为100～600mV；LVDS输出DC共模电压范围为0.9-1.2V，LVDS输出差分摆幅为300-600mV；软件约束为LVDS18 如果对端发送信号的输入共模电压符合规格要求，可以DC耦合；如果对端发送信号的输入共模电压不符合规格要求，需要AC耦合。
| 规则IOB.8 | BANK12（DDR IO）如果使用LVDS电平，推荐相应BANK的供电电压为1.8V(只支持输入)。 LVDS输入DC共模电压范围为0.5～1.425V；软件约束为LVDS18
| 规则IOB.9 | 使用MCU模块，CCLK不能复用为普通I/O
CONFIG | 规则CFG.1 | 非JTAG模式下，在initn拉高并且保持5us高电平后，d0-d31才能输入低电平，在这之前需要保持高阻态或高电平。
| 规则CFG.2 | PH1P器件DONE信号拉高后CCLK至少需要维持6us+25个时钟周期，才能进入用户模式(User mode)
| 规则CFG.3 | 主动MSPI模式下，PH1P35器件可通过USRCLK接外部时钟或内部OSC分频作为CCLK输出的时钟源。
| 规则CFG.4 | persist_bit控制FPGA的配置相关IO在加载后结束权限 要求将device setting/Dual-Purpose Pins/non_jtag_persist设置为none，否则用户逻辑不能擦除Flash，导致版本不能升级。 设置为spix1/x2,spix4：仍然由加载模块模块控制，可以通过JTAG在线升级 设置为none：由用户逻辑控制，可以由用户逻辑控制读写，不能通过JTAG使用bg_mode升级 设置为pcmx8,pcmx16,pcmx32:可以回读位流
| 规则CFG.5 | 注意设置HSWAPEN引脚为上拉，只有HSWAPEN=1的情况下，FPGA上电加载过程中IO管脚是高阻状态。
| 规则CFG.6 | JTAG执行不符合协议的特定序列时，会将器件的tdo gate成1, 因此在JTAG操作时要避免此序列，序列如下：执行shift-dr 并shift至少32bit1， 然后执行tlreset。此时执行shiftir时，tdo会被gate成1
| 规则CFG.7 | ECC功能和软件CWC功能互斥，不能同时使用
| 规则CFG.8 | JTAG供电电压范围为1.8～3.3V
时钟资源 | 规则CLK.1 | PH1P35器件总共有6个PLL和2个CLOCK ALIGNER，每个PLL支持7路输出，且每路输出支持时钟取反输出，每个CLOCK ALIGNER支持1路时钟输出。
| 规则CLK.2 | 内嵌的OSC频率精度±10%,OSC中心频率266MHz
| 规则CLK.3 | PH1P内部的PLL参考时钟输入，需要从GCLKIOxx引脚输入。如果是单端时钟，则需要从GCLKIOTx输入；如果是差分时钟，则需要从相对应的GCLKIOTx和GCLKIOCx输入。
| 规则CLK.4 | 差分信号如需上全局时钟网络，要求P/N端都接上，如果是HR IO BANK约束设置为LVDS33/LVDS25/LVDS18
| 规则CLK.5 | GCLKIO为全局时钟引脚，可直接上全局时钟网络，不推荐从普通IO上全局，如果从普通IO上全局时钟会导致版本延迟不固定，有使用请自行评估影响。
| 规则CLK.6 | PH1P50器件总共有2个CLOCK ALIGNER,使用前必须先给复位边沿信号，复位信号不能接常值
| 规则CLK.7 | 不推荐除时钟以外的控制信号上BUFG。 全局时钟管脚(GCLK)进来的信号自动上全局网络,不需要BUFG PLL有专用布线资源,其输出不经过BUFG也可以上全局时钟网络,编译器会自动选择最短路径，决定其是否自动上全局时钟网络
DDR | PIN MAP分配规则1 | Bank使用：提供一个HR BANK和一个DDR BANK支持DDR，两个BANK不能同时分配给同一个DDR接口
| PIN MAP分配规则2 | DX信号分配：DQS_P/N(DQS_T/C)、DQ和DM为一个DX Group，同一个DX Group信号必须分配到同一个 Byte Group上，且DQS_P(DQS_T)必须分配到标记有DQS_P的IO上、DQS_N(DQS_C)必须分配到DQS_N的IO上,其他信号可以在同一个BYTE中任意分配
| PIN MAP分配规则3 | DDR_RESET_N信号可分配到其他BANK且保证输出电压满足颗粒需求（该信号可使用电平转换芯片） DDR4不建议使用PARITY,ALERT_N和TEN,但需要在PCB上连接为固定值，具体参考DDR颗粒手册
| PIN MAP分配规则4 | VREF：PH1P35支持内部和外部Vref，在DDR4应用中仅限使用内部Vref。当使用内部VREF时，该管脚可以当作普通IO使用
| PIN SWAP规则1 | AC信号可以在所在的Bank内任意调换。
| PIN SWAP规则2 | DX信号，同一个DX Group内的DQ和DM信号，可以在当前Byte内任意调换。DQS信号不允许调换。
| PIN SWAP规则3 | DX信号，DX Group之间，可以以Group为单位任意调换。
| DDR与其他场景共用规则1 | DDR应用占用的BYTE GROUP中剩余的IO,不能应用于其他任何用途；DDR应用所在的BANK中剩余的完整的BYTE GROUP，应用无限制。
DDR3布线约束要求 | Schematic & PCB布线约束1 | 参考时钟： 当LVDS电平的系统时钟连接至DDR信号所在Bank时，由于和DDR所在Bank的电平标准HSTL,SSTL或POD不一致，需要经过AC耦合后增加上下拉端接电路，使参考时钟的共摸电平为VCCIO/2。参考时钟PCB布线时按照差分100Ω阻抗布线，受限于工厂的加工精度，阻抗允许的误差范围设定为±10%，差分对内P/N走线长度误差小于10mil。
| Schematic & PCB布线约束2 | DDR_CK: 需通端接电阻和电容端接到VCCIO。走线类型为带状线，fly_by拓扑时FPGA到颗粒端的主PCB布线阻抗要求为差分76Ω±10%，走线长度为0.0-4.0inches。FPGA引出和DDR颗粒引出走线阻抗建议为差分86Ω±10%。颗粒与颗粒之间的布线阻抗建议为差分90Ω±10%，走线长度为0.35-0.75inches。DDR_CK对内P/N走线误差小于10mil。DDR_CK详细的走线阻抗要求和clamshell的走线要求见硬件设计指南。
| Schematic & PCB布线约束3 | DDR_AC: 需通过端接电阻端接至VTT。走线类型为带状线，FPGA到颗粒端的主PCB布线阻抗建议为单端36Ω±10%，走线长度为0.0-4.0inches。FPGA引出线、DDR颗粒引出走和颗粒与颗粒之间的布线阻抗建议为单端50Ω±10%。DDR_AC详细的走线阻抗建议和clamshell的走线要求见硬件设计指南。
| Schematic & PCB布线约束4 | DDR_DQS: 走线类型为带状线，fly_by拓扑时FPGA到颗粒端的主PCB布线阻抗建议为差分76Ω±10%，走线长度为0.0-5.0inches。FPGA引出和DDR颗粒引出走线阻抗建议为差分86Ω±10%，走线长度分别为0.0-1.5inches和0.0-0.1inches。DDR_DQS对内P/N走线误差小于10mil。DDR_DQS详细的走线阻抗要求和clamshell的走线要求见硬件设计指南。
| Schematic & PCB布线约束5 | DDR_DQ: 走线类型为带状线，fly_by拓扑时FPGA到颗粒端的主PCB布线阻抗建议为单端39Ω±10%，走线长度为0.0-5.0inches。FPGA引出和DDR颗粒引出走线阻抗建议为单端50Ω±10%，走线长度分别为0.0-1.5inches和0.0-0.1inches。DDR_DQS详细的走线阻抗要求和clamshell的走线要求见硬件设计指南。
| Schematic & PCB布线约束6 | CK to AC skew:偏差约束（mil）：±47mil。
| Schematic & PCB布线约束7 | DQS to CK skew:偏差约束（mil）：-879mil-7inches。
| Schematic & PCB布线约束8 | DQ to DQS skew:偏差约束（mil）：±58mil。
OTHERS | 规则OTHERS.1 | 在硬件投板前需要完成pinmap验证（在TD软件内完成pinmap工程跑通）
| 规则OTHERS.2 | 应用ERAM和DRAM时需要注意：对同一地址的同时读写操作会造成数据的读写冲突，详见数据手册
| 规则OTHERS.3 | 工程中不得存在latch
| 规则OTHERS.4 | 异步时钟域，信号边沿判断必须打两拍再判断
| 规则OTHERS.5 | 工程中没有约束的信号，软件会自动分配管脚。为避免单板上出现非预期的输出管脚，对所有信号均进行管脚分配。
| 规则OTHERS.6 | 不推荐使用硬FIFO，建议使用软核FIFO； ERAM在OREG选中模式下，如果需要设置OREG的初始值，需要配合oce控制信号使用，否则初始输出值为不定值； ERAM在writethrough模式下，如果使用了byteenable功能，在写入byte未使能时，读出的对应byte将是不定值而并非新写入的值； DISRAM的内部读写地址不能相同，在外部表现为读写地址不能错开一拍（参考PLB文档）；
| 规则OTHERS.7 | ERAM的输入地址和数据需要和输入时钟采用同步设计，否则可能造成ERAM内容异常翻转
| 规则OTHERS.8 | 在贴片前，应结合PCB设计要求、SMT工艺要求、IPC-7525和IPC-7095协议规范中的钢网设计要求进行综合考量
Preliminary

## PH1P50GEG324
分类 | 编号 | 检查项 | 备注
电源 | 规则PWR.1 | VCCINT=0.95V,指标要求为0.92V～0.98V，纹波要求为±30mv VCCAUX=1.8V,指标要求为1.71V～1.89V，纹波要求为±3% VCCADC=1.8V,指标要求为1.71V～1.89V CONFIG:BANK0,VCCIOx=1.71V～3.465V ，纹波要求为±3% HR:BANK11～BANK13,BANK31～BANK32 VCCIOx=1.14V～3.465V ，纹波要求为±3% 不同电源的纹波要求,需确保电源交流纹波（AC）和直流波动（DC）之和不超过其推荐的规格范围 BANK0、BANK11：必须供电 BANK12、BANK13、BANK31、BANK32：可选择性供电、不使用时可供电或者悬空 BANK11～BANK13、BANK31、BANK32如果使用LVDS电平，推荐相应BANK的供电电压为1.8V、2.5V或者3.3V(只支持输入)。
| 规则PWR.2 | PH1P50 FPGA 无上下电时序要求
| 规则PWR.3 | IO端口不能直接接地或者VCCIO，如有连接应用，需要串接电阻
IOB | 规则IOB.1 | IO分配需要满足SSO要求
| 规则IOB.2 | TDI,TDO,TMS，TCK要求通过4.7K电阻上拉，保证有确定电平，浮空状态容易引入干扰。PROGRAMN,INITN,DONE信号需要通过4.7k电阻上拉
| 规则IOB.3 | HR IO BANK（BANK11～13、BANK31～32)支持1.2～3.3V电平，VCCIO支持的供电范围为1.14V～3.465V
| 规则IOB.4 | HR I/O支持True LVDS输出和输入，支持差分输入带片内100欧姆端接电阻，当软件界面上选择LVDS输入时，默认使用带片内100欧姆端接电阻，如果不需要，需在界面中关闭该选项
| 规则IOB.5 | IO在配置前后的状态 1）非配置相关IO 芯片上电完成后到程序加载完成前，非配置相关IO的状态受HSWAPEN脚控制可以为弱上拉或者高阻态 进入用户模式之后，用户使用的IO脚状态受代码控制，未使用的管脚为弱上拉状态 2）配置相关引脚跟配置设置相关，配置完成后受软件控制可复用为用户IO，具体可参见“PH1P数据手册”的FPGA I/O引脚在配置阶段的状态 章节。
| 规则IOB.6 | PH1P50器件的CONFIG BANK为HD IO BANK，其中仅CCLK引脚可以复用为普通IO使用，仅支持LVCMOS33,LVCMOS25,LVCMOS18,LVCMOS15电平。 当使用MCU模块时，CCLK不能复用为普通I/O
| 规则IOB.7 | HR IO BANK支持热插拔。
| 规则IOB.7 | BANK11～13、BANK31～32如果使用LVDS电平，推荐相应BANK的供电电压为1.8V、2.5V或者3.3V(只支持输入)。 如果供电电压为3.3V: LVDS输入DC共模电压范围为0.5～1.4V.LVDS输入差分摆幅为100～600mV，软件约束为LVDS33 如果供电电压为2.5V: LVDS输入DC共模电压范围为0.5～1.4V,LVDS输入差分摆幅为100～600mV LVDS输出DC共模电压范围为1.0～1.35V，LVDS输出差分摆幅为200～325mV 软件约束为LVDS25 如果供电电压为1.8V LVDS输入DC共模电压范围为0.5～1.4V，LVDS输入差分摆幅为100～600mV LVDS输出DC共模电压范围为0.9～1.2V.，LVDS输出差分摆幅为300～600mV 软件约束为LVDS18 如果对端发送信号的输入共模电压符合规格要求，可以DC耦合；如果对端发送信号的输入共模电压不符合规格要求，需要AC耦合。
CONFIG | 规则CFG.1 | 非JTAG模式下，在initn拉高并且保持5us高电平后，d0～d31才能输入低电平，在这之前需要保持高阻态或高电平。
| 规则CFG.2 | PH1P器件DONE信号拉高后CCLK至少需要维持6us+25个时钟周期，才能进入用户模式(User mode)
| 规则CFG.3 | 主动MSPI模式下，PH1P50器件可通过USRCLK接外部时钟或内部OSC分频作为CCLK输出的时钟源
| 规则CFG.4 | persist_bit控制FPGA的配置相关IO在加载后结束权限 要求将device setting/Dual-Purpose Pins/non_jtag_persist设置为none，否则用户逻辑不能擦除Flash，导致版本不能升级。 设置为spix1/x2,spix4：仍然由加载模块模块控制，可以通过JTAG在线升级 设置为none：由用户逻辑控制，可以由用户逻辑控制读写，不能通过JTAG使用bg_mode升级 设置为pcmx8,pcmx16,pcmx32:可以回读位流
| 规则CFG.5 | 注意设置HSWAPEN引脚为上拉，只有HSWAPEN=1的情况下，FPGA上电加载过程中IO管脚是高阻状态。
| 规则CFG.6 | JTAG执行不符合协议的特定序列时，会将器件的tdo gate成1, 因此在JTAG操作时要避免此序列，序列如下：执行shift-dr 并shift至少32bit1， 然后执行tlreset。此时执行shiftir时，tdo会被gate成1
| 规则CFG.7 | ECC功能和软件CWC功能互斥，不能同时使用
| 规则CFG.8 | SEU IP的注错功能和MCU不能同时存在
| 规则CFG.9 | JTAG供电电压指标为1.8V～3.3V
| 规则CFG.10 | COFIG模式下,HR IO不支持LVCMOS12。
时钟资源 | 规则CLK.1 | PH1P50器件总共有10个PLL，每个PLL支持7路输出，且每路输出支持时钟取反输出
| 规则CLK.2 | PH1P50器件总共有2个CLOCK ALIGNER,使用前必须先给复位边沿信号，复位信号不能接常值
| 规则CLK.3 | 内嵌的OSC频率精度±10%,OSC中心频率266MHz
| 规则CLK.4 | PH1P内部的PLL参考时钟输入，需要从GCLKIOxx引脚输入。如果是单端时钟，则需要从GCLKIOTx输入；如果是差分时钟，则需要从相对应的GCLKIOTx和GCLKIOCx输入。
| 规则CLK.5 | 差分信号如需上全局时钟网络，要求P/N端都接上，如果是HR IO BANK约束设置为LVDS33/LVDS25/LVDS18
| 规则CLK.6 | GCLKIO为全局时钟引脚，可直接上全局时钟网络，不推荐从普通IO上全局，如果从普通IO上全局时钟会导致版本延迟不固定，有使用请自行评估影响。
| 规则CLK.7 | 不推荐除时钟以外的控制信号上BUFG。 全局时钟管脚(GCLK)进来的信号自动上全局网络,不需要BUFG PLL有专用布线资源,其输出不经过BUFG也可以上全局时钟网络,编译器会自动选择最短路径，决定其是否自动上全局时钟网络
ADC | 规则ADC.1 | PH1P50器件ADC模拟电源VCCADC/ADC模拟地GNDADC要求： 使用ADC时，VCCADC可接单独模拟电压供电或通过磁耦隔离接VCCAUX,GNDADC可接单独模拟地或通过磁耦隔离接系统地GND； 不使用ADC时，VCCADC也需满足上述供电要求，不允许悬空或接地，GNDADC 也需满足上述接地要求，不允许悬空 如果没有外部参考电源，VREFP/VREFN必须接GNDADC
| 规则ADC.2 | PH1P50器件的参考电压p端（VREFP）外部基准电压源为1.2V，范围为1.1～1.3V；内部基准电压源典型值为1.2V
| 规则ADC.3 | PH1P50器件的ADC通道电压输入范围单端模式下， n端输入信号范围必须为0.3～0.6V
DDR | PIN MAP分配规则1 | Bank使用：DDR方案使用的Bank数如果超过1个Bank，Bank位置必须连续。最大支持连续2个Bank。
| PIN MAP分配规则2 | AC信号分配：必须分配在同一个BANK中，不能跨BANK
| PIN MAP分配规则3 | DX信号分配：DQS_P/N(DQS_T/C)、DQ和DM为一个DX Group，同一个DX Group信号必须分配到同一个HRIO Byte Group上，且DQS_P(DQS_T)必须分配到标记有DQS_P的IO上、DQS_N(DQS_C)必须分配到DQS_N的IO上,其他信号可以在同一个BYTE中任意分配
| PIN MAP分配规则4 | REF_CLK建议分配到AC所在的Bank，且必须是GCLKIO。
| PIN MAP分配规则5 | VREF：PH1P50支持内部和外部Vref，在DDR4应用中仅限使用内部Vref。当使用内部VREF时，该管脚可以当作普通IO使用
| PIN SWAP规则1 | AC信号可以在所在的Bank内任意调换。
| PIN SWAP规则2 | DX信号，同一个DX Group内的DQ和DM信号，可以在当前Byte内任意调换。DQS信号不允许调换。
| PIN SWAP规则3 | DX信号，DX Group之间，可以以Group为单位任意调换。
| DDR与其他场景共用规则1 | DDR应用占用的BYTE GROUP中剩余的IO,不能应用于其他任何用途；DDR应用所在的BANK中剩余的完整的BYTE GROUP，应用无限制。
DDR3布线约束要求 | Schematic & PCB布线约束1 | 参考时钟： 当LVDS电平的系统时钟连接至DDR信号所在Bank时，由于和DDR所在Bank的电平标准HSTL,SSTL或POD不一致，需要经过AC耦合后增加上下拉端接电路，使参考时钟的共摸电平为VCCIO/2。参考时钟PCB布线时按照差分100Ω阻抗布线，受限于工厂的加工精度，阻抗允许的误差范围设定为±10%，差分对内P/N走线长度误差小于10mil。
| Schematic & PCB布线约束2 | DDR_CK: 需通端接电阻和电容端接到VCCIO。走线类型为带状线，fly_by拓扑时FPGA到颗粒端的主PCB布线阻抗要求为差分76Ω±10%，走线长度为0.0～4.0inches。FPGA引出和DDR颗粒引出走线阻抗建议为差分86Ω±10%。颗粒与颗粒之间的布线阻抗建议为差分90Ω±10%，走线长度为0.35～0.75inches。DDR_CK对内P/N走线误差小于10mil。DDR_CK详细的走线阻抗要求和clamshell的走线要求见硬件设计指南。
| Schematic & PCB布线约束3 | DDR_AC: 需通过端接电阻端接至VTT。走线类型为带状线，FPGA到颗粒端的主PCB布线阻抗建议为单端36Ω±10%，走线长度为0.0～4.0inches。FPGA引出线、DDR颗粒引出走和颗粒与颗粒之间的布线阻抗建议为单端50Ω±10%。DDR_AC详细的走线阻抗建议和clamshell的走线要求见硬件设计指南。
| Schematic & PCB布线约束4 | DDR_DQS: 走线类型为带状线，fly_by拓扑时FPGA到颗粒端的主PCB布线阻抗建议为差分76Ω±10%，走线长度为0.0～5.0inches。FPGA引出和DDR颗粒引出走线阻抗建议为差分86Ω±10%，走线长度分别为0.0～1.5inches和0.0～0.1inches。DDR_DQS对内P/N走线误差小于10mil。DDR_DQS详细的走线阻抗要求和clamshell的走线要求见硬件设计指南。
| Schematic & PCB布线约束5 | DDR_DQ: 走线类型为带状线，fly_by拓扑时FPGA到颗粒端的主PCB布线阻抗建议为单端39Ω±10%，走线长度为0.0～5.0inches。FPGA引出和DDR颗粒引出走线阻抗建议为单端50Ω±10%，走线长度分别为0.0～1.5inches和0.0～0.1inches。DDR_DQS详细的走线阻抗要求和clamshell的走线要求见硬件设计指南。
| Schematic & PCB布线约束6 | CK to AC skew:偏差约束（mil）：±47mil。
| Schematic & PCB布线约束7 | DQS to CK skew:偏差约束（mil）：-879mil-7inches。
| Schematic & PCB布线约束8 | DQ to DQS skew:偏差约束（mil）：±58mil。
OTHERS | 规则OTHERS.1 | 在硬件投板前需要完成pinmap验证（在TD软件内完成pinmap工程跑通）
| 规则OTHERS.2 | 应用ERAM和DRAM时需要注意：对同一地址的同时读写操作会造成数据的读写冲突，详见数据手册
| 规则OTHERS.3 | 工程中不得存在latch
| 规则OTHERS.4 | 异步时钟域，信号边沿判断必须打两拍再判断
| 规则OTHERS.5 | 工程中没有约束的信号，软件会自动分配管脚。为避免单板上出现非预期的输出管脚，对所有信号均进行管脚分配。
| 规则OTHERS.6 | 不推荐使用硬FIFO，建议使用软核FIFO； ERAM在OREG选中模式下，如果需要设置OREG的初始值，需要配合oce控制信号使用，否则初始输出值为不定值； ERAM在writethrough模式下，如果使用了byteenable功能，在写入byte未使能时，读出的对应byte将是不定值而并非新写入的值； DISRAM的内部读写地址不能相同，在外部表现为读写地址不能错开一拍（参考PLB文档）；
| 规则OTHERS.7 | ERAM的输入地址和数据需要和输入时钟采用同步设计，否则可能造成ERAM内容异常翻转
| 规则OTHERS.8 | 在贴片前，应结合PCB设计要求、SMT工艺要求、IPC-7525和IPC-7095协议规范中的钢网设计要求进行综合考量
PRELIMINARY

## PH1P50SBG484
分类 | 编号 | 检查项 | 备注
电源 | 规则PWR.1 | VCCINT=0.95V,指标要求为0.92V～0.98V，纹波要求为±30mV VCCAUX=1.8V,指标要求为1.71V～1.89V，纹波要求为±3% VCCAUX_IO=1.8V,指标要求为1.71V～1.89V，纹波要求为±3% VPHYVCCT=1.2V,指标要求为1.164V～1.236V VCCADC=1.8V，指标要求为1.71V～1.89V 不同电源的纹波要求,需确保电源交流纹波（AC）和直流波动（DC）之和不超过其推荐的规格范围 CONFIG IO:BANK0,VCCIO>=1.8V, BANK0必须供电； BANK11,VCCIO>=1.2V, BANK11必须供电； 使用的配置管脚位于不同BANK时（BANK0/BANK11),相关BANK供电电源需保持一致。 HR IO:BANK11～BANK13,BANK31～BANK32 VCCIOx=1.14V～3.465V 所有BANK都需要供电，避免漏电流风险。 HR BANK如果使用LVDS电平，推荐相应BANK的供电电压为1.8V、2.5V或者3.3V(3.3V只支持输入)。
| 规则PWR.2 | HXT未使用时，相应管脚连接要求如下： VPHYVCCT : 接电源或接地 RESREF : 悬空、过电阻接电源或过电阻接地 REFCLKN/REFCLKP : 接地 RX_CDRCLKP/RX_CDRCLKN :悬空 RX_P/RX_N : 悬空或接地 TX_P/TX_N : 悬空
| 规则PWR.3 | PH1P50 FPGA无上下电时序要求。VCCAUX与VCCAUX_IO需要连接在一起，同时上下电。
| 规则PWR.4 | IO端口不能直接接地或者VCCIO，如有连接应用，需要串接电阻
IOB | 规则IOB.1 | IO分配需要满足SSO要求
| 规则IOB.2 | TDI,TDO,TMS，TCK要求通过4.7K电阻上拉，保证有确定电平，浮空状态容易引入干扰。PROGRAMN,INITN,DONE信号需要通过4.7k电阻上拉
| 规则IOB.3 | HR IO BANK（BANK11～BANK13,BANK31～BANK32)支持1.2～3.3V电平，VCCIO支持的供电范围为1.14V～3.465V
| 规则IOB.4 | HR I/O支持True LVDS 输出和输入，支持差分输入带片内100欧姆端接电阻。 当软件界面上选择LVDS 输入时，默认使用带片内100欧姆端接电阻，如果不需要，需在界面中关闭该选项。
| 规则IOB.5 | IO在配置前后的状态 1）非配置相关IO 芯片上电完成后到程序加载完成前，非配置相关IO的状态受HSWAPEN脚控制可以为弱下拉或者高阻态 进入用户模式之后，用户使用的IO脚状态受代码控制，未使用的管脚为弱上拉状态 2）配置相关引脚跟配置设置相关，配置完成后受软件控制可复用为用户IO，具体可参见“PH1P数据手册”的FPGA I/O引脚在配置阶段的状态 章节。
| 规则IOB.6 | HR IO BANK支持热插拔。
| 规则IOB.7 | BANK11～BANK13,BANK31～BANK32如果使用LVDS电平，推荐相应BANK的供电电压为1.8V、2.5V或者3.3V(3.3V只支持输入)。 如果供电电压为3.3V: LVDS输入DC共模电压范围为0.5～1.4V.LVDS输入差分摆幅为100～600mV 软件约束为LVDS33 如果供电电压为2.5V: LVDS输入DC共模电压范围为0.5～1.4V,LVDS输入差分摆幅为100～600mV LVDS输出DC共模电压范围为1.0～1.35V，LVDS输出差分摆幅为200～325mV 软件约束为LVDS25 如果供电电压为1.8V LVDS输入DC共模电压范围为0.5～1.4V，LVDS输入差分摆幅为100～600mV LVDS输出DC共模电压范围为0.9～1.2V.，LVDS输出差分摆幅为300～600mV 软件约束为LVDS18 如果对端发送信号的输入共模电压符合规格要求，可以DC耦合；如果对端发送信号的输入共模电压不符合规格要求，需要AC耦合。
| 规则IOB.8 | 使用MCU模块，CCLK不能复用为普通I/O
CONFIG | 规则CFG.1 | 非JTAG模式下，在initn拉高并且保持5us高电平后，d0-d31才能输入低电平，在这之前需要保持高阻态或高电平。
| 规则CFG.2 | PH1P器件DONE信号拉高后CCLK至少需要维持6us+25个时钟周期，才能进入用户模式(User mode)
| 规则CFG.3 | 主动MSPI模式下，PH1P50器件可通过USRCLK接外部时钟或内部OSC分频作为CCLK输出的时钟源。
| 规则CFG.4 | persist_bit控制FPGA的配置相关IO在加载后结束权限 要求将device setting/Dual-Purpose Pins/non_jtag_persist设置为none，否则用户逻辑不能擦除Flash，导致版本不能升级。 设置为spix1/x2,spix4：仍然由加载模块模块控制，可以通过JTAG在线升级 设置为none：由用户逻辑控制，可以由用户逻辑控制读写，不能通过JTAG使用bg_mode升级 设置为pcmx8,pcmx16,pcmx32:可以回读位流
| 规则CFG.5 | 注意设置HSWAPEN引脚为上拉，只有HSWAPEN=1的情况下，FPGA上电加载过程中IO管脚是高阻状态。
| 规则CFG.6 | JTAG执行不符合协议的特定序列时，会将器件的tdo gate成1, 因此在JTAG操作时要避免此序列，序列如下：执行shift-dr 并shift至少32bit1， 然后执行tlreset。此时执行shiftir时，tdo会被gate成1
| 规则CFG.7 | ECC功能和软件CWC功能互斥，不能同时使用
| 规则CFG.8 | JTAG供电电压范围为1.8～3.3V
| 规则CFG.9 | COFIG模式下,HR IO不支持LVCMOS12。
兼容性 | 兼容A.1 | 完成管脚兼容排查，不做兼容处理不涉及，如做兼容设计需要参考引脚比较文件和兼容设计指南。
| 兼容A.2 | PH1P50与对标器件的BANK编号名称不同，BANK对应关系请查看兼容设计指南文档。
| 兼容A.3 | PH1P50与对标器件的供电电压不兼容,具体请参考兼容设计指南文档。
| 兼容A.4 | U8 PH1P50：该引脚为NC 对标器件：该引脚为CFGBVS，当 VCCO_O电压为2.5V或者3.3V时，该引脚上拉到VCCIO_0，当VCCO_0电压等于或者小于1.8V时，该引脚接低电平
| 兼容A.5 | L12 PH1P50：配置时钟（JTAG模式除外），在用户阶段可复用为普通IO； 对标器件：配置时钟（JTAG模式除外）
| 兼容A.6 | 对标器件：MGTAVCC典型值为1.0V；PH1P50：该引脚为NC
| 兼容A.7 | 对标器件：VCCBRAM是Block RAM供电管脚，供电范围是1.0～1.89V
| 兼容A.8 | 对标器件：VCCBATT是电池备份电源管脚，典型值为1.0V（0.95～1.06V）
| 兼容A.9 | PH1P50器件的VCCAUX分为VCCAUX和VCCAUX_IO，应用时必须都供电，典型值为1.8V(1.71～1.89V)； 对标器件的VCCAUX典型值为1.8V(1.71～1.89)
时钟资源 | 规则CLK.1 | PH1P50器件总共有10个PLL和2个CLOCK ALIGNER，每个PLL支持7路输出，且每路输出支持时钟取反输出；每个CLOCK ALIGNER支持1路时钟输出。
| 规则CLK.2 | 内嵌的OSC频率精度±10%,OSC中心频率266MHz
| 规则CLK.3 | PH1P内部的PLL参考时钟输入，需要从GCLKIOxx引脚输入。如果是单端时钟，则需要从GCLKIOTx输入；如果是差分时钟，则需要从相对应的GCLKIOTx和GCLKIOCx输入。
| 规则CLK.4 | 差分信号如需上全局时钟网络，要求P/N端都接上，如果是HR IO BANK约束设置为LVDS33/LVDS25/LVDS18
| 规则CLK.5 | GCLKIO为全局时钟引脚，可直接上全局时钟网络，不推荐从普通IO上全局，如果从普通IO上全局时钟会导致版本延迟不固定，有使用请自行评估影响。
| 规则CLK.6 | 不推荐除时钟以外的控制信号上BUFG。 全局时钟管脚(GCLK)进来的信号自动上全局网络,不需要BUFG PLL有专用布线资源,其输出不经过BUFG也可以上全局时钟网络,编译器会自动选择最短路径，决定其是否自动上全局时钟网络
HXT | 规则HXT.1 | 参考时钟不能使用Multi Drop（即一驱多）的方式连接时钟芯片的输出，必须使用一对一的连接方式
| 规则HXT.2 | 数据信号走线不能有stub
| 规则HXT.3 | 上电加载完成后在整体复位（包括phy_reset、TX/RX PMA复位），phy_reset解复位后初始化Common PLL，Common PLL初始化完成后初始化TX/RX PLL，等待TX/RX用户时钟稳定复位完成。 tx*_pma_reset、rx*_pma_ reset、tx*_pcs_reset、rx*_pcs_ reset不能在上电初始化时为高电平
| 规则HXT.4 | 管脚RX_CDRCLKP（对应逻辑信号rx_cdrclk_p/n）可以作为恢复时钟输出管脚，也可以作为参考时钟输出管脚
| 规则HXT.5 | 管脚REFCLK0/1P/N（对应逻辑信号ref0/1_clk_p/n）仅可以作为输入参考时钟使用
| 规则HXT.6 | APB接口时钟最高支持150Mhz，考虑到时序收敛可以在设计中尽量使用较低频率的时钟来驱动APB接口
| 规则HXT.7 | 每个QUAD需要接一个参考电阻到RESREF，共需1个参考电阻，具体管脚号码见PINLIST文档RESREF管脚,参考电阻值100欧姆（误差为±1%）上拉到PHYVCCT
| 规则HXT.8 | 需要通过HXT扫参操作或者IBIS-AMI仿真来寻找最优参数设置,不支持自适应设置
| 规则HXT.9 | PH1P50器件的HXT资源和BANK对应信息请参照PH1P HXT用户手册UG1309
PCIe | 规则PCIe.1 | 检查含PCIE硬核的FPGA版本加载时间满足BIOS扫描时间。即要求BIOS接管系统控制权开始前完成加载，或者扫描设备的100ms内完成加载。否则，需驱动软件做额外的处理
| 规则PCIe.2 | Optimize Routing的属性里"fix_hold"选项设置为ON。否则会遗留input delay的hold check violation
| 规则PCIe.3 | PCIe硬核不会输出用户侧逻辑时钟，需要用户生成时钟驱动tl_clk_user，时钟频率根据不同的PCIe速度位宽而不同，时钟频率最高支持150Mhz
| 规则PCIe.4 | tl_clk_user在使用PLL输出时钟作为驱动时，尽量将PLL位置约束在离PCIe硬核相对较近的位置，保证PCIe硬核接口时序被满足
| 规则PCIe.5 | PCIe硬核复位推荐使用power_on_rst_n，等同于cold reset
| 规则PCIe.6 | PCIe硬核完整的接收到TLP报文后才进行转发
| 规则PCIe.7 | PCIe硬核原语参数应该由IP界面控制生成，不推荐客户修改硬核参数
| 规则PCIe.8 | HXT Channe被用作PCIe时输入信号接地，输出信号悬空
| 规则PCIe.9 | PCIe与其他协议共同存在同一个Quad的使用场景，在仿真时，需要将PCIe硬核PIPE信号与HXT连接
ADC | 规则ADC.1 | PH1P50器件ADC模拟电源VCCADC/ADC模拟地GNDADC要求： 使用ADC时，VCCADC可接单独模拟电压供电或通过磁耦隔离接VCCAUX,GNDADC可接单独模拟地或通过磁耦隔离接系统地GND； 不使用ADC时，VCCADC也需满足上述供电要求，不允许悬空或接地，GNDADC 也需满足上述接地要求，不允许悬空 如果没有外部参考电源，VREFP/VREFN必须接GNDADC
| 规则ADC.2 | PH1P50器件的参考电压p端（VREFP）外部基准电压源为1.2V，范围为1.1～1.3V；内部基准电压源典型值为1.2V
| 规则ADC.3 | PH1P50器件的ADC通道电压输入范围单端模式下， n端输入信号范围必须为0.3～0.6V
DDR | PIN MAP分配规则1 | Bank使用：DDR方案使用的Bank数如果超过1个Bank，Bank位置必须连续。最大支持连续2个Bank。
| PIN MAP分配规则2 | AC信号分配：必须分配在同一个BANK中，不能跨BANK
| PIN MAP分配规则3 | DX信号分配：DQS_P/N(DQS_T/C)、DQ和DM为一个DX Group，同一个DX Group信号必须分配到同一个HRIO Byte Group上，且DQS_P(DQS_T)必须分配到标记有DQS_P的IO上、DQS_N(DQS_C)必须分配到DQS_N的IO上,其他信号可以在同一个BYTE中任意分配
| PIN MAP分配规则4 | REF_CLK建议分配到AC所在的Bank，且必须是GCLKIO。
| PIN MAP分配规则5 | VREF：PH1P50支持内部和外部Vref，在DDR4应用中仅限使用内部Vref。当使用内部VREF时，该管脚可以当作普通IO使用
| PIN SWAP规则1 | AC信号可以在所在的Bank内任意调换。
| PIN SWAP规则2 | DX信号，同一个DX Group内的DQ和DM信号，可以在当前Byte内任意调换。DQS信号不允许调换。
| PIN SWAP规则3 | DX信号，DX Group之间，可以以Group为单位任意调换。
| DDR与其他场景共用规则1 | DDR应用占用的BYTE GROUP中剩余的IO,不能应用于其他任何用途；DDR应用所在的BANK中剩余的完整的BYTE GROUP，应用无限制。
DDR3布线约束要求 | Schematic & PCB布线约束1 | 参考时钟： 当LVDS电平的系统时钟连接至DDR信号所在Bank时，由于和DDR所在Bank的电平标准HSTL,SSTL或POD不一致，需要经过AC耦合后增加上下拉端接电路，使参考时钟的共摸电平为VCCIO/2。参考时钟PCB布线时按照差分100Ω阻抗布线，受限于工厂的加工精度，阻抗允许的误差范围设定为±10%，差分对内P/N走线长度误差小于10mil。
| Schematic & PCB布线约束2 | DDR_CK: 需通端接电阻和电容端接到VCCIO。走线类型为带状线，fly_by拓扑时FPGA到颗粒端的主PCB布线阻抗要求为差分76Ω±10%，走线长度为0.0～4.0inches。FPGA引出和DDR颗粒引出走线阻抗建议为差分86Ω±10%。颗粒与颗粒之间的布线阻抗建议为差分90Ω±10%，走线长度为0.35～0.75inches。DDR_CK对内P/N走线误差小于10mil。DDR_CK详细的走线阻抗要求和clamshell的走线要求见硬件设计指南。
| Schematic & PCB布线约束3 | DDR_AC: 需通过端接电阻端接至VTT。走线类型为带状线，FPGA到颗粒端的主PCB布线阻抗建议为单端36Ω±10%，走线长度为0.0～4.0inches。FPGA引出线、DDR颗粒引出走和颗粒与颗粒之间的布线阻抗建议为单端50Ω±10%。DDR_AC详细的走线阻抗建议和clamshell的走线要求见硬件设计指南。
| Schematic & PCB布线约束4 | DDR_DQS: 走线类型为带状线，fly_by拓扑时FPGA到颗粒端的主PCB布线阻抗建议为差分76Ω±10%，走线长度为0.0～5.0inches。FPGA引出和DDR颗粒引出走线阻抗建议为差分86Ω±10%，走线长度分别为0.0～1.5inches和0.0～0.1inches。DDR_DQS对内P/N走线误差小于10mil。DDR_DQS详细的走线阻抗要求和clamshell的走线要求见硬件设计指南。
| Schematic & PCB布线约束5 | DDR_DQ: 走线类型为带状线，fly_by拓扑时FPGA到颗粒端的主PCB布线阻抗建议为单端39Ω±10%，走线长度为0.0～5.0inches。FPGA引出和DDR颗粒引出走线阻抗建议为单端50Ω±10%，走线长度分别为0.0～1.5inches和0.0～0.1inches。DDR_DQS详细的走线阻抗要求和clamshell的走线要求见硬件设计指南。
| Schematic & PCB布线约束6 | CK to AC skew:偏差约束（mil）：±47mil。
| Schematic & PCB布线约束7 | DQS to CK skew:偏差约束（mil）：-879mil-7inches。
| Schematic & PCB布线约束8 | DQ to DQS skew:偏差约束（mil）：±58mil。
OTHERS | 规则OTHERS.1 | 在硬件投板前需要完成pinmap验证（在TD软件内完成pinmap工程跑通）
| 规则OTHERS.2 | 应用ERAM和DRAM时需要注意：对同一地址的同时读写操作会造成数据的读写冲突，详见数据手册
| 规则OTHERS.3 | 工程中不得存在latch
| 规则OTHERS.4 | 异步时钟域，信号边沿判断必须打两拍再判断
| 规则OTHERS.5 | 工程中没有约束的信号，软件会自动分配管脚。为避免单板上出现非预期的输出管脚，对所有信号均进行管脚分配。
| 规则OTHERS.6 | 不推荐使用硬FIFO，建议使用软核FIFO； ERAM在OREG选中模式下，如果需要设置OREG的初始值，需要配合oce控制信号使用，否则初始输出值为不定值； ERAM在writethrough模式下，如果使用了byteenable功能，在写入byte未使能时，读出的对应byte将是不定值而并非新写入的值； DISRAM的内部读写地址不能相同，在外部表现为读写地址不能错开一拍（参考PLB文档）；
| 规则OTHERS.7 | ERAM的输入信号需要和输入时钟采用同步设计，否则可能造成ERAM内容异常翻转
| 规则OTHERS.8 | 在贴片前，应结合PCB设计要求、SMT工艺要求、IPC-7525和IPC-7095协议规范中的钢网设计要求进行综合考量
preliminary

## PHP100GEG324
分类 | 编号 | 检查项 | 备注
电源 | 规则PWR.1 | VCCINT=0.95V,指标要求为0.92V - 0.98V，纹波要求为±30mv VCCAUX=1.8V,指标要求为1.71V - 1.89V，纹波要求为±3% CONFIG:BANK0,VCCIOx=1.71V - 3.465V ，纹波要求为±3% HR:BANK11-BANK14,BANK32-BANK33 VCCIOx=1.14V - 3.465V ，纹波要求为±3% 不同电源的纹波要求,需确保电源交流纹波（AC）和直流波动（DC）之和不超过其推荐的规格范围 BANK0、BANK12：必须供电 BANK13、BANK14、BANK32、BANK33：可选择性供电、不使用时可供电或者悬空 BANK12-BANK14,BANK32-BANK33如果使用LVDS电平，推荐相应BANK的供电电压为1.8V、2.5V或者3.3V(只支持输入)。
| 规则PWR.2 | PH1P100 FPGA 无上下电时序要求
| 规则PWR.3 | IO端口不能直接接地或者VCCIO，如有连接应用，需要串接电阻
IOB | 规则IOB.1 | IO分配需要满足SSO要求
| 规则IOB.2 | TDI,TDO,TMS，TCK要求通过4.7K电阻上拉，保证有确定电平，浮空状态容易引入干扰。PROGRAMN,INITN,DONE信号需要通过4.7k电阻上拉
| 规则IOB.3 | HR IO BANK（BANK12-14/BANK32-33)支持1.2-3.3V电平，VCCIO支持的供电范围为1.14V - 3.465V
| 规则IOB.4 | HR I/O支持True LVDS 输出和输入，支持差分输入带片内100欧姆端接电阻， 当软件界面上选择LVDS 输入时，默认使用带片内100欧姆端接电阻，如果不需要，需在界面中关闭该选项
| 规则IOB.5 | IO在配置前后的状态 1）非配置相关IO 芯片上电完成后到程序加载完成前，非配置相关IO的状态受HSWAPEN脚控制可以为弱上拉或者高阻态 进入用户模式之后，用户使用的IO脚状态受代码控制，未使用的管脚为弱上拉状态 2）配置相关引脚跟配置设置相关，配置完成后受软件控制可复用为用户IO，具体可参见“PH1P数据手册”的FPGA I/O引脚在配置阶段的状态 章节。
| 规则IOB.6 | HR IO BANK支持热插拔。
| 规则IOB.7 | BANK12-BANK14,BANK32-BANK33如果使用LVDS电平，推荐相应BANK的供电电压为1.8V、2.5V或者3.3V(只支持输入)。 如果供电电压为3.3V: LVDS输入DC共模电压范围为0.5-1.4V.LVDS输入差分摆幅为100-600mV 软件约束为LVDS33 如果供电电压为2.5V: LVDS输入DC共模电压范围为0.5-1.4V,LVDS输入差分摆幅为100-600mV LVDS输出DC共模电压范围为1.0-1.35V，LVDS输出差分摆幅为200-325mV 软件约束为LVDS25 如果供电电压为1.8V LVDS输入DC共模电压范围为0.5-1.4V，LVDS输入差分摆幅为100-600mV LVDS输出DC共模电压范围为0.9-1.2V.，LVDS输出差分摆幅为300-600mV 软件约束为LVDS18 如果对端发送信号的输入共模电压符合规格要求，可以DC耦合；如果对端发送信号的输入共模电压不符合规格要求，需要AC耦合。
CONFIG | 规则CFG.1 | 非JTAG模式下，在initn拉高并且保持5us高电平后，d0-d31才能输入低电平，在这之前需要保持高阻态或高电平。
| 规则CFG.2 | PH1P器件DONE信号拉高后CCLK至少需要维持6us+25个时钟周期，才能进入用户模式(User mode)
| 规则CFG.3 | PH1P100器件USRCLK复用功能仅作为内部测试使用
| 规则CFG.4 | persist_bit控制FPGA的配置相关IO在加载后结束权限 要求将device setting/Dual-Purpose Pins/non_jtag_persist设置为none，否则用户逻辑不能擦除Flash，导致版本不能升级。 设置为spix1/x2,spix4：仍然由加载模块模块控制，可以通过JTAG在线升级 设置为none：由用户逻辑控制，可以由用户逻辑控制读写，不能通过JTAG使用bg_mode升级 设置为pcmx8,pcmx16,pcmx32:可以回读位流
| 规则CFG.5 | 注意设置HSWAPEN引脚为上拉，只有HSWAPEN=1的情况下，FPGA上电加载过程中IO管脚是高阻状态。
| 规则CFG.6 | JTAG执行不符合协议的特定序列时，会将器件的tdo gate成1, 因此在JTAG操作时要避免此序列，序列如下：执行shift-dr 并shift至少32bit1， 然后执行tlreset。此时执行shiftir时，tdo会被gate成1
| 规则CFG.7 | ECC功能和软件CWC功能互斥，不能同时使用
| 规则CFG.8 | JTAG供电电压范围为1.8-3.3V
| 规则CFG.9 | TRSTN 当TRSTN=0，JTAG连接到配置模块 当TRSTN=1，保留
| 规则CFG.10 | COFIG模式下,HR IO不支持LVCMOS12。
时钟资源 | 规则CLK.1 | PH1P器件总共有12个PLL，每个PLL支持7路输出，且每路输出支持时钟取反输出
| 规则CLK.2 | 内嵌的OSC频率精度±10%,OSC中心频率266MHz
| 规则CLK.3 | PH1P内部的PLL参考时钟输入，需要从GCLKIOxx引脚输入。如果是单端时钟，则需要从GCLKIOTx输入；如果是差分时钟，则需要从相对应的GCLKIOTx和GCLKIOCx输入。
| 规则CLK.4 | 差分信号如需上全局时钟网络，要求P/N端都接上，如果是HR IO BANK约束设置为LVDS33/LVDS25/LVDS18
| 规则CLK.5 | GCLKIO为全局时钟引脚，可直接上全局时钟网络，不推荐从普通IO上全局，如果从普通IO上全局时钟会导致版本延迟不固定，有使用请自行评估影响。
| 规则CLK.6 | 不推荐除时钟以外的控制信号上BUFG。 全局时钟管脚(GCLK)进来的信号自动上全局网络,不需要BUFG PLL有专用布线资源,其输出不经过BUFG也可以上全局时钟网络,编译器会自动选择最短路径，决定其是否自动上全局时钟网络
DDR | PIN MAP分配规则1 | Bank使用：DDR方案使用的Bank数如果超过1个Bank，Bank位置必须连续。最大支持连续2个Bank。
| PIN MAP分配规则2 | AC信号分配：必须分配在同一个BANK中，不能跨BANK
| PIN MAP分配规则3 | DX信号分配：DQS_P/N(DQS_T/C)、DQ和DM为一个DX Group，同一个DX Group信号必须分配到同一个HRIO Byte Group上，且DQS_P(DQS_T)必须分配到标记有DQS_P的IO上、DQS_N(DQS_C)必须分配到DQS_N的IO上,其他信号可以在同一个BYTE中任意分配
| PIN MAP分配规则4 | REF_CLK建议分配到AC所在的Bank，且必须是GCLKIO。
| PIN MAP分配规则5 | VREF：PH1P100支持内部和外部Vref，在DDR4应用中仅限使用内部Vref。当使用内部VREF时，该管脚可以当作普通IO使用
| PIN SWAP规则1 | AC信号可以在所在的Bank内任意调换。
| PIN SWAP规则2 | DX信号，同一个DX Group内的DQ和DM信号，可以在当前Byte内任意调换。DM信号不允许调换。
| PIN SWAP规则3 | DX信号，DX Group之间，可以以Group为单位任意调换。
| DDR与其他场景共用规则1 | DDR应用占用的BYTE GROUP中剩余的IO,不能应用于其他任何用途；DDR应用所在的BANK中剩余的完整的BYTE GROUP，应用无限制。
DDR3布线约束要求 | Schematic & PCB布线约束1 | 参考时钟： 当LVDS电平的系统时钟连接至DDR信号所在Bank时，由于和DDR所在Bank的电平标准HSTL,SSTL或POD不一致，需要经过AC耦合后增加上下拉端接电路，使参考时钟的共摸电平为VCCIO/2。参考时钟PCB布线时按照差分100Ω阻抗布线，受限于工厂的加工精度，阻抗允许的误差范围设定为±10%，差分对内P/N走线长度误差小于10mil。
| Schematic & PCB布线约束2 | DDR_CK: 需通端接电阻和电容端接到VCCIO。走线类型为带状线，fly_by拓扑时FPGA到颗粒端的主PCB布线阻抗要求为差分76Ω±10%，走线长度为0.0-4.0inches。FPGA引出和DDR颗粒引出走线阻抗建议为差分86Ω±10%。颗粒与颗粒之间的布线阻抗建议为差分90Ω±10%，走线长度为0.35-0.75inches。DDR_CK对内P/N走线误差小于10mil。DDR_CK详细的走线阻抗要求和clamshell的走线要求见硬件设计指南。
| Schematic & PCB布线约束3 | DDR_AC: 需通过端接电阻端接至VTT。走线类型为带状线，FPGA到颗粒端的主PCB布线阻抗建议为单端36Ω±10%，走线长度为0.0-4.0inches。FPGA引出线、DDR颗粒引出走和颗粒与颗粒之间的布线阻抗建议为单端50Ω±10%。DDR_AC详细的走线阻抗建议和clamshell的走线要求见硬件设计指南。
| Schematic & PCB布线约束4 | DDR_DQS: 走线类型为带状线，fly_by拓扑时FPGA到颗粒端的主PCB布线阻抗建议为差分76Ω±10%，走线长度为0.0-5.0inches。FPGA引出和DDR颗粒引出走线阻抗建议为差分86Ω±10%，走线长度分别为0.0-1.5inches和0.0-0.1inches。DDR_DQS对内P/N走线误差小于10mil。DDR_DQS详细的走线阻抗要求和clamshell的走线要求见硬件设计指南。
| Schematic & PCB布线约束5 | DDR_DQ: 走线类型为带状线，fly_by拓扑时FPGA到颗粒端的主PCB布线阻抗建议为单端39Ω±10%，走线长度为0.0-5.0inches。FPGA引出和DDR颗粒引出走线阻抗建议为单端50Ω±10%，走线长度分别为0.0-1.5inches和0.0-0.1inches。DDR_DQS详细的走线阻抗要求和clamshell的走线要求见硬件设计指南。
| Schematic & PCB布线约束6 | CK to AC skew:偏差约束（mil）：±47mil。
| Schematic & PCB布线约束7 | DQS to CK skew:偏差约束（mil）：-879milmil-7inches。
| Schematic & PCB布线约束8 | DQ to DQS skew:偏差约束（mil）：±58mil。
OTHERS | 规则OTHERS.1 | 在硬件投板前需要完成pinmap验证（在TD软件内完成pinmap工程跑通）
| 规则OTHERS.2 | 应用ERAM和DRAM时需要注意：对同一地址的同时读写操作会造成数据的读写冲突，详见数据手册
| 规则OTHERS.3 | 工程中不得存在latch
| 规则OTHERS.4 | 异步时钟域，信号边沿判断必须打两拍再判断
| 规则OTHERS.5 | 工程中没有约束的信号，软件会自动分配管脚。为避免单板上出现非预期的输出管脚，对所有信号均进行管脚分配。
| 规则OTHERS.6 | 不推荐使用硬FIFO，建议使用软核FIFO； ERAM在OREG选中模式下，如果需要设置OREG的初始值，需要配合oce控制信号使用，否则初始输出值为不定值； ERAM在writethrough模式下，如果使用了byteenable功能，在写入byte未使能时，读出的对应byte将是不定值而并非新写入的值； DISRAM的内部读写地址不能相同，在外部表现为读写地址不能错开一拍（参考PLB文档）；
| 规则OTHERS.7 | ERAM的输入地址和数据需要和输入时钟采用同步设计，否则可能造成ERAM内容异常翻转
| 规则OTHERS.8 | 在贴片前，应结合PCB设计要求、SMT工艺要求、IPC-7525和IPC-7095协议规范中的钢网设计要求进行综合考量

## PHP100SBG484
分类 | 编号 | 检查项 | 备注
电源 | 规则PWR.1 | VCCINT=0.95V,指标要求为0.92V - 0.98V，纹波要求为±30mv VCCAUX=1.8V,指标要求为1.71V - 1.89V，纹波要求为±3% VCCAUX_IO=1.8V,指标要求为1.71V - 1.89V，纹波要求为±3% VPHYVCCT=1.2V CONFIG:BANK0,VCCIOx=1.71V - 3.465V ，纹波要求为±3% HR:BANK11-BANK14,BANK32-BANK33 VCCIOx=1.14V - 3.465V ，纹波要求为±3% 不同电源的纹波要求,需确保电源交流纹波（AC）和直流波动（DC）之和不超过其推荐的规格范围 BANK0、BANK12：必须供电 BANK11、BANK13、BANK14、BANK32、BANK33：可选择性供电、不使用时可供电或者悬空 BANK11-BANK14,BANK32-BANK33如果使用LVDS电平，推荐相应BANK的供电电压为1.8V、2.5V或者3.3V(只支持输入)。
| 规则PWR.2 | HXT未使用时，相应管脚连接要求如下： VPHYVCCT : 接电源或接地 RESREF : 悬空、过电阻接电源或过电阻接地 REFCLKN/REFCLKP : 接地 RX_CDRCLKP/RX_CDRCLKN :NC RX_P/RX_N : 悬空或接地 TX_P/TX_N : 悬空
| 规则PWR.3 | PH1P100 FPGA 无上下电时序要求，VCCAUX与VCCAUX_IO需要连接在一起，同时上下电。
| 规则PWR.4 | IO端口不能直接接地或者VCCIO，如有连接应用，需要串接电阻
IOB | 规则IOB.1 | IO分配需要满足SSO要求
| 规则IOB.2 | TDI,TDO,TMS，TCK要求通过4.7K电阻上拉，保证有确定电平，浮空状态容易引入干扰。PROGRAMN,INITN,DONE信号需要通过4.7k电阻上拉
| 规则IOB.3 | HR IO BANK（BANK11-14/BANK32-33)支持1.2-3.3V电平，VCCIO支持的供电范围为1.14V - 3.465V
| 规则IOB.4 | HR I/O支持True LVDS 输出和输入，支持差分输入带片内100欧姆端接电阻， 当软件界面上选择LVDS 输入时，默认使用带片内100欧姆端接电阻，如果不需要，需在界面中关闭该选项
| 规则IOB.5 | IO在配置前后的状态 1）非配置相关IO 芯片上电完成后到程序加载完成前，非配置相关IO的状态受HSWAPEN脚控制可以为弱上拉或者高阻态 进入用户模式之后，用户使用的IO脚状态受代码控制，未使用的管脚为弱上拉状态 2）配置相关引脚跟配置设置相关，配置完成后受软件控制可复用为用户IO，具体可参见“PH1P数据手册”的FPGA I/O引脚在配置阶段的状态 章节。
| 规则IOB.6 | HR IO BANK支持热插拔。
| 规则IOB.7 | BANK11-BANK14,BANK32-BANK33如果使用LVDS电平，推荐相应BANK的供电电压为1.8V、2.5V或者3.3V(只支持输入)。 如果供电电压为3.3V: LVDS输入DC共模电压范围为0.5-1.4V.LVDS输入差分摆幅为100-600mV 软件约束为LVDS33 如果供电电压为2.5V: LVDS输入DC共模电压范围为0.5-1.4V,LVDS输入差分摆幅为100-600mV LVDS输出DC共模电压范围为1.0-1.35V，LVDS输出差分摆幅为200-325mV 软件约束为LVDS25 如果供电电压为1.8V LVDS输入DC共模电压范围为0.5-1.4V，LVDS输入差分摆幅为100-600mV LVDS输出DC共模电压范围为0.9-1.2V.，LVDS输出差分摆幅为300-600mV 软件约束为LVDS18 如果对端发送信号的输入共模电压符合规格要求，可以DC耦合；如果对端发送信号的输入共模电压不符合规格要求，需要AC耦合。
CONFIG | 规则CFG.1 | 非JTAG模式下，在initn拉高并且保持5us高电平后，d0-d31才能输入低电平，在这之前需要保持高阻态或高电平。
| 规则CFG.2 | PH1P器件DONE信号拉高后CCLK至少需要维持6us+25个时钟周期，才能进入用户模式(User mode)
| 规则CFG.3 | PH1P100器件USRCLK复用功能仅作为内部测试使用
| 规则CFG.4 | persist_bit控制FPGA的配置相关IO在加载后结束权限 要求将device setting/Dual-Purpose Pins/non_jtag_persist设置为none，否则用户逻辑不能擦除Flash，导致版本不能升级。 设置为spix1/x2,spix4：仍然由加载模块模块控制，可以通过JTAG在线升级 设置为none：由用户逻辑控制，可以由用户逻辑控制读写，不能通过JTAG使用bg_mode升级 设置为pcmx8,pcmx16,pcmx32:可以回读位流
| 规则CFG.5 | 注意设置HSWAPEN引脚为上拉，只有HSWAPEN=1的情况下，FPGA上电加载过程中IO管脚是高阻状态。
| 规则CFG.6 | JTAG执行不符合协议的特定序列时，会将器件的tdo gate成1, 因此在JTAG操作时要避免此序列，序列如下：执行shift-dr 并shift至少32bit1， 然后执行tlreset。此时执行shiftir时，tdo会被gate成1
| 规则CFG.7 | ECC功能和软件CWC功能互斥，不能同时使用
| 规则CFG.8 | JTAG供电电压范围为1.8-3.3V
| 规则CFG.9 | TRSTN 当TRSTN=0，JTAG连接到配置模块 当TRSTN=1，保留
| 规则CFG.10 | COFIG模式下,HR IO不支持LVCMOS12。
兼容性 | 兼容A.1 | 完成管脚兼容排查，不做兼容处理不涉及，如做兼容设计需要参考引脚比较文件和兼容设计指南。
| 兼容A.2 | PH1P50 HXT 参考时钟引脚：双向输入输出 PH1P100 HXT 参考时钟引脚：单向输入 PH1P50 HXT 专用恢复时钟输出管脚：通过复用参考时钟引脚输出 PH1P100 HXT 专用恢复时钟输出管脚：有
| 兼容A.3 | PH1P100器件USRCLK复用功能仅作为内部测试使用 PH1P50器件USRCLK在MSPI模式下可作为CCLK的时钟源。
| 兼容A.4 | PH1P100与PH1P50的BANK编号名称不同，BANK对应关系请查看兼容设计指南文档。
时钟资源 | 规则CLK.1 | PH1P器件总共有12个PLL，每个PLL支持7路输出，且每路输出支持时钟取反输出
| 规则CLK.2 | 内嵌的OSC频率精度±10%,OSC中心频率266MHz
| 规则CLK.3 | PH1P内部的PLL参考时钟输入，需要从GCLKIOxx引脚输入。如果是单端时钟，则需要从GCLKIOTx输入；如果是差分时钟，则需要从相对应的GCLKIOTx和GCLKIOCx输入。
| 规则CLK.4 | 差分信号如需上全局时钟网络，要求P/N端都接上，如果是HR IO BANK约束设置为LVDS33/LVDS25/LVDS18
| 规则CLK.5 | GCLKIO为全局时钟引脚，可直接上全局时钟网络，不推荐从普通IO上全局，如果从普通IO上全局时钟会导致版本延迟不固定，有使用请自行评估影响。
| 规则CLK.6 | 不推荐除时钟以外的控制信号上BUFG。 全局时钟管脚(GCLK)进来的信号自动上全局网络,不需要BUFG PLL有专用布线资源,其输出不经过BUFG也可以上全局时钟网络,编译器会自动选择最短路径，决定其是否自动上全局时钟网络
| 规则CLK.7 | 每个HXT Quad只支持从本Quad来的参考时钟，硬件上不支持参考时钟级联。
HXT | 规则HXT.1 | 参考时钟不能使用Multi Drop（即一驱多）的方式连接时钟芯片的输出，必须使用一对一的连接方式
| 规则HXT.2 | 数据信号走线不能有stub
| 规则HXT.3 | 上电加载完成后在整体复位（包括phy_reset、TX/RX PMA复位），phy_reset解复位后初始化Common PLL，Common PLL初始化完成后初始化TX/RX PLL，等待TX/RX用户时钟稳定复位完成。 tx*_pma_reset、rx*_pma_ reset、tx*_pcs_reset、rx*_pcs_ reset不能在上电初始化时为高电平
| 规则HXT.4 | 管脚RX_CDRCLKP（对应逻辑信号rx_cdrclk_p/n）可以作为恢复时钟输出管脚，也可以作为参考时钟输出管脚
| 规则HXT.5 | 管脚REFCLK0/1P/N（对应逻辑信号ref0/1_clk_p/n）仅可以作为输入参考时钟使用 每个HXT Quad只支持从本Quad来的参考时钟，硬件上不支持参考时钟级联
| 规则HXT.6 | APB接口时钟最高支持150Mhz，考虑到时序收敛可以在设计中尽量使用较低频率的时钟来驱动APB接口
| 规则HXT.7 | 每个QUAD需要接一个参考电阻到RESREF，共需2个参考电阻，具体管脚号码见PINLIST文档RESREF管脚,参考电阻值100欧姆（误差为±1%）上拉到PHYVCCT
| 规则HXT.8 | 需要通过HXT扫参操作或者IBIS-AMI仿真来寻找最优参数设置,不支持自适应设置
| 规则HXT.9 | PH1P100器件的HXT资源和BANK对应信息请参照PH1P HXT用户手册UG1309
PCIe | 规则PCIe.1 | 检查含PCIE硬核的fpga版本加载时间满足BIOS扫描时间。即要求BIOS接管系统控制权开始前完成加载，或者扫描设备的100ms内完成加载。否则，需驱动软件做额外的处理
| 规则PCIe.2 | Optimize Routing的属性里"fix_hold"选项设置为ON。否则会遗留input delay的hold check violation
| 规则PCIe.3 | PCIe硬核不会输出用户侧逻辑时钟，需要用户生成时钟驱动tl_clk_user，时钟频率根据不同的PCIe速度位宽而不同，时钟频率最高支持150Mhz
| 规则PCIe.4 | tl_clk_user在使用PLL输出时钟作为驱动时，尽量将PLL位置约束在离PCIe硬核相对较近的位置，保证PCIe硬核接口时序被满足
| 规则PCIe.5 | PCIe硬核复位推荐使用power_on_rst_n，等同于cold reset
| 规则PCIe.6 | PCIe硬核完整的接收到TLP报文后才进行转发
| 规则PCIe.7 | PCIe硬核原语参数应该由IP界面控制生成，不推荐客户修改硬核参数
| 规则PCIe.8 | PCIe与其他协议共同存在同一个Quad的使用场景，在仿真时，需要将PCIe硬核PIPE信号与HXT连接，在实现时；PCIe硬核使用的HXT Channel，所有接口都不应该被使用，输出信号接地，输出信号悬空
DDR | PIN MAP分配规则1 | Bank使用：DDR方案使用的Bank数如果超过1个Bank，Bank位置必须连续。最大支持连续3个Bank。
| PIN MAP分配规则2 | AC信号分配：必须分配在同一个BANK中，不能跨BANK
| PIN MAP分配规则3 | DX信号分配：DQS_P/N(DQS_T/C)、DQ和DM为一个DX Group，同一个DX Group信号必须分配到同一个HRIO Byte Group上，且DQS_P(DQS_T)必须分配到标记有DQS_P的IO上、DQS_N(DQS_C)必须分配到DQS_N的IO上,其他信号可以在同一个BYTE中任意分配
| PIN MAP分配规则4 | REF_CLK建议分配到AC所在的Bank，且必须是GCLKIO。
| PIN MAP分配规则6 | VREF：PH1P100支持内部和外部Vref，在DDR4应用中仅限使用内部Vref。当使用内部VREF时，该管脚可以当作普通IO使用
| PIN SWAP规则1 | AC信号可以在所在的Bank内任意调换。
| PIN SWAP规则2 | DX信号，同一个DX Group内的DQ和DM信号，可以在当前Byte内任意调换。
| PIN SWAP规则3 | DX信号，DX Group之间，可以以Group为单位任意调换。
| DDR与其他场景共用规则1 | DDR应用占用的BYTE GROUP中剩余的IO,不能应用于其他任何用途；DDR应用所在的BANK中剩余的完整的BYTE GROUP，应用无限制。
DDR3布线约束要求 | Schematic & PCB布线约束1 | 参考时钟： 当LVDS电平的系统时钟连接至DDR信号所在Bank时，由于和DDR所在Bank的电平标准HSTL,SSTL或POD不一致，需要经过AC耦合后增加上下拉端接电路，使参考时钟的共摸电平为VCCIO/2。参考时钟PCB布线时按照差分100Ω阻抗布线，受限于工厂的加工精度，阻抗允许的误差范围设定为±10%，差分对内P/N走线长度误差小于10mil。
| Schematic & PCB布线约束2 | DDR_CK: 需通端接电阻和电容端接到VCCIO。走线类型为带状线，fly_by拓扑时FPGA到颗粒端的主PCB布线阻抗要求为差分76Ω±10%，走线长度为0.0-4.0inches。FPGA引出和DDR颗粒引出走线阻抗建议为差分86Ω±10%。颗粒与颗粒之间的布线阻抗建议为差分90Ω±10%，走线长度为0.35-0.75inches。DDR_CK对内P/N走线误差小于10mil。DDR_CK详细的走线阻抗要求和clamshell的走线要求见硬件设计指南。
| Schematic & PCB布线约束3 | DDR_AC: 需通过端接电阻端接至VTT。走线类型为带状线，FPGA到颗粒端的主PCB布线阻抗建议为单端36Ω±10%，走线长度为0.0-4.0inches。FPGA引出线、DDR颗粒引出走和颗粒与颗粒之间的布线阻抗建议为单端50Ω±10%。DDR_AC详细的走线阻抗建议和clamshell的走线要求见硬件设计指南。
| Schematic & PCB布线约束4 | DDR_DQS: 走线类型为带状线，fly_by拓扑时FPGA到颗粒端的主PCB布线阻抗建议为差分76Ω±10%，走线长度为0.0-5.0inches。FPGA引出和DDR颗粒引出走线阻抗建议为差分86Ω±10%，走线长度分别为0.0-1.5inches和0.0-0.1inches。DDR_DQS对内P/N走线误差小于10mil。DDR_DQS详细的走线阻抗要求和clamshell的走线要求见硬件设计指南。
| Schematic & PCB布线约束5 | DDR_DQ: 走线类型为带状线，fly_by拓扑时FPGA到颗粒端的主PCB布线阻抗建议为单端39Ω±10%，走线长度为0.0-5.0inches。FPGA引出和DDR颗粒引出走线阻抗建议为单端50Ω±10%，走线长度分别为0.0-1.5inches和0.0-0.1inches。DDR_DQS详细的走线阻抗要求和clamshell的走线要求见硬件设计指南。
| Schematic & PCB布线约束6 | CK to AC skew:偏差约束（mil）：±47mil。
| Schematic & PCB布线约束7 | DQS to CK skew:偏差约束（mil）：-879milmil-7inches。
| Schematic & PCB布线约束8 | DQ to DQS skew:偏差约束（mil）：±58mil。
OTHERS | 规则OTHERS.1 | 在硬件投板前需要完成pinmap验证（在TD软件内完成pinmap工程跑通）
| 规则OTHERS.2 | 应用ERAM和DRAM时需要注意：对同一地址的同时读写操作会造成数据的读写冲突，详见数据手册
| 规则OTHERS.3 | 工程中不得存在latch
| 规则OTHERS.4 | 异步时钟域，信号边沿判断必须打两拍再判断
| 规则OTHERS.5 | 工程中没有约束的信号，软件会自动分配管脚。为避免单板上出现非预期的输出管脚，对所有信号均进行管脚分配。
| 规则OTHERS.6 | 不推荐使用硬FIFO，建议使用软核FIFO； ERAM在OREG选中模式下，如果需要设置OREG的初始值，需要配合oce控制信号使用，否则初始输出值为不定值； ERAM在writethrough模式下，如果使用了byteenable功能，在写入byte未使能时，读出的对应byte将是不定值而并非新写入的值； DISRAM的内部读写地址不能相同，在外部表现为读写地址不能错开一拍（参考PLB文档）；
| 规则OTHERS.7 | ERAM的输入地址和数据需要和输入时钟采用同步设计，否则可能造成ERAM内容异常翻转
| 规则OTHERS.8 | 在贴片前，应结合PCB设计要求、SMT工艺要求、IPC-7525和IPC-7095协议规范中的钢网设计要求进行综合考量

## PHP100SBG676
分类 | 编号 | 检查项 | 备注
电源 | 规则PWR.1 | VCCINT=0.95V,指标要求为0.92V - 0.98V，纹波要求为±30mv VCCAUX=1.8V,指标要求为1.71V - 1.89V，纹波要求为±3% VCCAUX_IO=1.8V,指标要求为1.71V - 1.89V，纹波要求为±3% VPHYVCCA=1.8V,指标要求为1.71V - 1.89V ,纹波要求为±3% CONFIG:BANK0,VCCIOx=1.71V - 3.465V ，纹波要求为±3% HR:BANK11-BANK14,BANK32-BANK33 VCCIOx=1.14V - 3.465V，纹波要求为±3% BANK21-BANK22 VCCIOx=1.2-3.3V ，纹波要求为±3% 不同电源的纹波要求,需确保电源交流纹波（AC）和直流波动（DC）之和不超过其推荐的规格范围 BANK0、BANK12：必须供电 BANK11、BANK13、BANK14、BANK32、BANK33：可选择性供电、不使用时可供电或者悬空 BANK21、BANK22：可选择性供电、悬空或接地 BANK11-BANK14,BANK32-BANK33如果使用LVDS电平，推荐相应BANK的供电电压为1.8V、2.5V或者3.3V(只支持输入)。
| 规则PWR.2 | HXT未使用时，相应管脚连接要求如下： VPHYVCCA : 接电源或接地 RESREF : 悬空、过电阻接电源或过电阻接地 REFCLKN/REFCLKP : 接地 RX_CDRCLKP/RX_CDRCLKN :NC RX_P/RX_N : 悬空或接地 TX_P/TX_N : 悬空
| 规则PWR.3 | PH1P100 FPGA 无上下电时序要求，VCCAUX与VCCAUX_IO需要连接在一起，同时上下电。
| 规则PWR.4 | IO端口不能直接接地或者VCCIO，如有连接应用，需要串接电阻
| 规则PWR.5 | HXT在PH1P100器件中所有QUAD是各自供电的，相互不受影响
IOB | 规则IOB.1 | IO分配需要满足SSO要求
| 规则IOB.2 | TDI,TDO,TMS，TCK要求通过4.7K电阻上拉，保证有确定电平，浮空状态容易引入干扰。PROGRAMN,INITN,DONE信号需要通过4.7k电阻上拉
| 规则IOB.3 | HR IO BANK（BANK11-14/BANK32-33)支持1.2-3.3V电平，VCCIO支持的供电范围为1.14V - 3.465V
| 规则IOB.4 | HR I/O支持True LVDS 输出和输入，支持差分输入带片内100欧姆端接电阻， 当软件界面上选择LVDS 输入时，默认使用带片内100欧姆端接电阻，如果不需要，需在界面中关闭该选项
| 规则IOB.5 | IO在配置前后的状态 1）非配置相关IO 芯片上电完成后到程序加载完成前，非配置相关IO的状态受HSWAPEN脚控制可以为弱上拉或者高阻态 进入用户模式之后，用户使用的IO脚状态受代码控制，未使用的管脚为弱上拉状态 2）配置相关引脚跟配置设置相关，配置完成后受软件控制可复用为用户IO，具体可参见“PH1P数据手册”的FPGA I/O引脚在配置阶段的状态 章节。
| 规则IOB.6 | HR IO BANK支持热插拔。
| 规则IOB.7 | BANK11-BANK14,BANK32-BANK33如果使用LVDS电平，推荐相应BANK的供电电压为1.8V、2.5V或者3.3V(只支持输入)。 如果供电电压为3.3V: LVDS输入DC共模电压范围为0.5-1.4V.LVDS输入差分摆幅为100-600mV 软件约束为LVDS33 如果供电电压为2.5V: LVDS输入DC共模电压范围为0.5-1.4V,LVDS输入差分摆幅为100-600mV LVDS输出DC共模电压范围为1.0-1.35V，LVDS输出差分摆幅为200-325mV 软件约束为LVDS25 如果供电电压为1.8V LVDS输入DC共模电压范围为0.5-1.4V，LVDS输入差分摆幅为100-600mV LVDS输出DC共模电压范围为0.9-1.2V.，LVDS输出差分摆幅为300-600mV 软件约束为LVDS18 如果对端发送信号的输入共模电压符合规格要求，可以DC耦合；如果对端发送信号的输入共模电压不符合规格要求，需要AC耦合。
CONFIG | 规则CFG.1 | 非JTAG模式下，在initn拉高并且保持5us高电平后，d0-d31才能输入低电平，在这之前需要保持高阻态或高电平。
| 规则CFG.2 | PH1P器件DONE信号拉高后CCLK至少需要维持6us+25个时钟周期，才能进入用户模式(User mode)
| 规则CFG.3 | PH1P100器件USRCLK复用功能仅作为内部测试使用
| 规则CFG.4 | persist_bit控制FPGA的配置相关IO在加载后结束权限 要求将device setting/Dual-Purpose Pins/non_jtag_persist设置为none，否则用户逻辑不能擦除Flash，导致版本不能升级。 设置为spix1/x2,spix4：仍然由加载模块模块控制，可以通过JTAG在线升级 设置为none：由用户逻辑控制，可以由用户逻辑控制读写，不能通过JTAG使用bg_mode升级 设置为pcmx8,pcmx16,pcmx32:可以回读位流
| 规则CFG.5 | 注意设置HSWAPEN引脚为上拉，只有HSWAPEN=1的情况下，FPGA上电加载过程中IO管脚是高阻状态。
| 规则CFG.6 | JTAG执行不符合协议的特定序列时，会将器件的tdo gate成1, 因此在JTAG操作时要避免此序列，序列如下：执行shift-dr 并shift至少32bit1， 然后执行tlreset。此时执行shiftir时，tdo会被gate成1
| 规则CFG.7 | ECC功能和软件CWC功能互斥，不能同时使用
| 规则CFG.8 | JTAG供电电压范围为1.8-3.3V
| 规则CFG.9 | TRSTN 当TRSTN=0，JTAG连接到配置模块 当TRSTN=1，保留
| 规则CFG.10 | COFIG模式下,HR IO不支持LVCMOS12。
兼容性 | 兼容A.1 | 完成管脚兼容排查，不做兼容处理不涉及，如做兼容设计需要参考引脚比较文件和兼容设计指南。
| 兼容A.2 | PH1P100 HXT 每四个Lane共用一个参考电阻，共需要2个参考电阻；1对专用输出IO管脚，用户可选择（Quad91）SERDES 4个RX恢复时钟中的1个输出 PH1A100 SERDES 每两个Lane共用一个参考电阻，共需要4个参考电阻；3对专用输出IO管脚，可输出除PCIE外的3对SERDES RX恢复时钟中（BANK91/92/93）
| 兼容A.3 | PH1P100 BANK0 Config IO不可复用为user IO(CCLK可以复用) PH1A100 BANK0 Config IO可复用为user IO
| 兼容A.4 | PH1P100与PH1A100的供电电压不兼容,具体请参考兼容设计指南文档。
| 兼容A.5 | PH1P100与PH1A100的BANK编号名称不同，BANK对应关系请查看兼容设计指南文档。
| 兼容A.6 | PH1A100不支持LVCMOS12电平
| 兼容A.7 | HXT/SERDES: PH1P100与PH1A100器件TX 和 RX 顺序不兼容， TX P/N 极性相反。
| 兼容A.8 | PH1P100封装尺寸：厚度2.23±0.2 PH1A100封装尺寸：厚度2.231±0.2
时钟资源 | 规则CLK.1 | PH1P器件总共有12个PLL，每个PLL支持7路输出，且每路输出支持时钟取反输出
| 规则CLK.2 | 内嵌的OSC频率精度±10%,OSC中心频率266MHz
| 规则CLK.3 | PH1P内部的PLL参考时钟输入，需要从GCLKIOxx引脚输入。如果是单端时钟，则需要从GCLKIOTx输入；如果是差分时钟，则需要从相对应的GCLKIOTx和GCLKIOCx输入。
| 规则CLK.4 | 差分信号如需上全局时钟网络，要求P/N端都接上，如果是HR IO BANK约束设置为LVDS33/LVDS25/LVDS18
| 规则CLK.5 | GCLKIO为全局时钟引脚，可直接上全局时钟网络，不推荐从普通IO上全局，如果从普通IO上全局时钟会导致版本延迟不固定，有使用请自行评估影响。
| 规则CLK.6 | 不推荐除时钟以外的控制信号上BUFG。 全局时钟管脚(GCLK)进来的信号自动上全局网络,不需要BUFG PLL有专用布线资源,其输出不经过BUFG也可以上全局时钟网络,编译器会自动选择最短路径，决定其是否自动上全局时钟网络
| 规则CLK.7 | 每个HXT Quad只支持从本Quad来的参考时钟，硬件上不支持参考时钟级联。
HXT | 规则HXT.1 | 参考时钟不能使用Multi Drop（即一驱多）的方式连接时钟芯片的输出，必须使用一对一的连接方式
| 规则HXT.2 | 数据信号走线不能有stub
| 规则HXT.3 | 上电加载完成后在整体复位（包括phy_reset、TX/RX PMA复位），phy_reset解复位后初始化Common PLL，Common PLL初始化完成后初始化TX/RX PLL，等待TX/RX用户时钟稳定复位完成。 tx*_pma_reset、rx*_pma_ reset、tx*_pcs_reset、rx*_pcs_ reset不能在上电初始化时为高电平
| 规则HXT.4 | 管脚RX_CDRCLKP（对应逻辑信号rx_cdrclk_p/n）可以作为恢复时钟输出管脚，也可以作为参考时钟输出管脚
| 规则HXT.5 | 管脚REFCLK0/1P/N（对应逻辑信号ref0/1_clk_p/n）仅可以作为输入参考时钟使用 每个HXT Quad只支持从本Quad来的参考时钟，硬件上不支持参考时钟级联
| 规则HXT.6 | APB接口时钟最高支持150Mhz，考虑到时序收敛可以在设计中尽量使用较低频率的时钟来驱动APB接口
| 规则HXT.7 | 每个QUAD需要接一个参考电阻到RESREF，共需2个参考电阻，具体管脚号码见PINLIST文档RESREF管脚,参考电阻值为200欧姆（误差为±1%）下拉到GND
| 规则HXT.8 | 需要通过HXT扫参操作或者IBIS-AMI仿真来寻找最优参数设置,不支持自适应设置
| 规则HXT.9 | PH1P100器件的HXT资源和BANK对应信息请参照PH1P HXT用户手册UG1309
PCIe | 规则PCIe.1 | 检查含PCIE硬核的fpga版本加载时间满足BIOS扫描时间。即要求BIOS接管系统控制权开始前完成加载，或者扫描设备的100ms内完成加载。否则，需驱动软件做额外的处理
| 规则PCIe.2 | Optimize Routing的属性里"fix_hold"选项设置为ON。否则会遗留input delay的hold check violation
| 规则PCIe.3 | PCIe硬核不会输出用户侧逻辑时钟，需要用户生成时钟驱动tl_clk_user，时钟频率根据不同的PCIe速度位宽而不同，时钟频率最高支持150Mhz
| 规则PCIe.4 | tl_clk_user在使用PLL输出时钟作为驱动时，尽量将PLL位置约束在离PCIe硬核相对较近的位置，保证PCIe硬核接口时序被满足
| 规则PCIe.5 | PCIe硬核复位推荐使用power_on_rst_n，等同于cold reset
| 规则PCIe.6 | PCIe硬核完整的接收到TLP报文后才进行转发
| 规则PCIe.7 | PCIe硬核原语参数应该由IP界面控制生成，不推荐客户修改硬核参数
| 规则PCIe.8 | PCIe与其他协议共同存在同一个Quad的使用场景，在仿真时，需要将PCIe硬核PIPE信号与HXT连接，在实现时；PCIe硬核使用的HXT Channel，所有接口都不应该被使用，输出信号接地，输出信号悬空
DDR | PIN MAP分配规则1 | Bank使用：DDR方案使用的Bank数如果超过1个Bank，Bank位置必须连续。最大支持连续3个Bank。
| PIN MAP分配规则2 | AC信号分配：必须分配在同一个BANK中，不能跨BANK
| PIN MAP分配规则3 | DX信号分配：DQS_P/N(DQS_T/C)、DQ和DM为一个DX Group，同一个DX Group信号必须分配到同一个HRIO Byte Group上，且DQS_P(DQS_T)必须分配到标记有DQS_P的IO上、DQS_N(DQS_C)必须分配到DQS_N的IO上,其他信号可以在同一个BYTE中任意分配
| PIN MAP分配规则4 | REF_CLK建议分配到AC所在的Bank，且必须是GCLKIO。
| PIN MAP分配规则6 | VREF：PH1P100支持内部和外部Vref，在DDR4应用中仅限使用内部Vref。当使用内部VREF时，该管脚可以当作普通IO使用
| PIN SWAP规则1 | AC信号可以在所在的Bank内任意调换。
| PIN SWAP规则2 | DX信号，同一个DX Group内的DQ和DM信号，可以在当前Byte内任意调换。
| PIN SWAP规则3 | DX信号，DX Group之间，可以以Group为单位任意调换。
| DDR与其他场景共用规则1 | DDR应用占用的BYTE GROUP中剩余的IO,不能应用于其他任何用途；DDR应用所在的BANK中剩余的完整的BYTE GROUP，应用无限制。
DDR3布线约束要求 | Schematic & PCB布线约束1 | 参考时钟： 当LVDS电平的系统时钟连接至DDR信号所在Bank时，由于和DDR所在Bank的电平标准HSTL,SSTL或POD不一致，需要经过AC耦合后增加上下拉端接电路，使参考时钟的共摸电平为VCCIO/2。参考时钟PCB布线时按照差分100Ω阻抗布线，受限于工厂的加工精度，阻抗允许的误差范围设定为±10%，差分对内P/N走线长度误差小于10mil。
| Schematic & PCB布线约束2 | DDR_CK: 需通端接电阻和电容端接到VCCIO。走线类型为带状线，fly_by拓扑时FPGA到颗粒端的主PCB布线阻抗要求为差分76Ω±10%，走线长度为0.0-4.0inches。FPGA引出和DDR颗粒引出走线阻抗建议为差分86Ω±10%。颗粒与颗粒之间的布线阻抗建议为差分90Ω±10%，走线长度为0.35-0.75inches。DDR_CK对内P/N走线误差小于10mil。DDR_CK详细的走线阻抗要求和clamshell的走线要求见硬件设计指南。
| Schematic & PCB布线约束3 | DDR_AC: 需通过端接电阻端接至VTT。走线类型为带状线，FPGA到颗粒端的主PCB布线阻抗建议为单端36Ω±10%，走线长度为0.0-4.0inches。FPGA引出线、DDR颗粒引出走和颗粒与颗粒之间的布线阻抗建议为单端50Ω±10%。DDR_AC详细的走线阻抗建议和clamshell的走线要求见硬件设计指南。
| Schematic & PCB布线约束4 | DDR_DQS: 走线类型为带状线，fly_by拓扑时FPGA到颗粒端的主PCB布线阻抗建议为差分76Ω±10%，走线长度为0.0-5.0inches。FPGA引出和DDR颗粒引出走线阻抗建议为差分86Ω±10%，走线长度分别为0.0-1.5inches和0.0-0.1inches。DDR_DQS对内P/N走线误差小于10mil。DDR_DQS详细的走线阻抗要求和clamshell的走线要求见硬件设计指南。
| Schematic & PCB布线约束5 | DDR_DQ: 走线类型为带状线，fly_by拓扑时FPGA到颗粒端的主PCB布线阻抗建议为单端39Ω±10%，走线长度为0.0-5.0inches。FPGA引出和DDR颗粒引出走线阻抗建议为单端50Ω±10%，走线长度分别为0.0-1.5inches和0.0-0.1inches。DDR_DQS详细的走线阻抗要求和clamshell的走线要求见硬件设计指南。
| Schematic & PCB布线约束6 | CK to AC skew:偏差约束（mil）：±47mil。
| Schematic & PCB布线约束7 | DQS to CK skew:偏差约束（mil）：-879mil-7inches。
| Schematic & PCB布线约束8 | DQ to DQS skew:偏差约束（mil）：±58mil。
OTHERS | 规则OTHERS.1 | 在硬件投板前需要完成pinmap验证（在TD软件内完成pinmap工程跑通）
| 规则OTHERS.2 | 应用ERAM和DRAM时需要注意：对同一地址的同时读写操作会造成数据的读写冲突，详见数据手册
| 规则OTHERS.3 | 工程中不得存在latch
| 规则OTHERS.4 | 异步时钟域，信号边沿判断必须打两拍再判断
| 规则OTHERS.5 | 工程中没有约束的信号，软件会自动分配管脚。为避免单板上出现非预期的输出管脚，对所有信号均进行管脚分配。
| 规则OTHERS.6 | 不推荐使用硬FIFO，建议使用软核FIFO； ERAM在OREG选中模式下，如果需要设置OREG的初始值，需要配合oce控制信号使用，否则初始输出值为不定值； ERAM在writethrough模式下，如果使用了byteenable功能，在写入byte未使能时，读出的对应byte将是不定值而并非新写入的值； DISRAM的内部读写地址不能相同，在外部表现为读写地址不能错开一拍（参考PLB文档）；
| 规则OTHERS.7 | ERAM的输入地址和数据需要和输入时钟采用同步设计，否则可能造成ERAM内容异常翻转
| 规则OTHERS.8 | 在贴片前，应结合PCB设计要求、SMT工艺要求、IPC-7525和IPC-7095协议规范中的钢网设计要求进行综合考量