## Sheet2
Flash厂商 | Flash型号 | 立创商城编号 | 型号 | 封装 | 工作电压 | 可支持工作模式 | 封装 | 写使能指令 | 状态寄存器数目及位宽 | QE所在位 | QE写状态寄存器指令及等待时间 | 页写入指令及等待时间 | 扇区擦除指令及等待时间 | svf qe | avf erase 64k | svftest | download界面
GigaDevice | GD25Q16C系列 | C79074 | GD25Q16CSIG | SOP8_208mil | 3.3V（2.7-3.6） | X1、X2、X4 | T:8-SOP 150mil、S:8-SOP 208mil、W:8-WSON 6*5mm | 06H | 2个，16位 | Bit9 | 01H、5ms | 02H、2.4ms | 20H、300ms |  |  |  | pass
| GD25Q16E系列 | C2693492 | GD25Q16ESIG | SOP8_208mil |  |  |  | 06H | 2个，16位 | Bit9 | 01H、5ms | 02H、2ms | 20H、300ms |  |  |  | pass
| GD25Q32C系列 | C79075 | GD25Q32CSIG | SOP8_208mil |  |  |  | 06H | 3个，单独写第2个 | Bit1 | 31H、5ms | 02H、6ms | 20H、500ms |  |  |  | pass
| GD25Q32E系列 | C2685733 | GD25Q32ESIG | SOP8_208mil |  |  |  | 06H | 3个，单独写第2个 | Bit1 | 31H、5ms | 02H、4ms | 20H、800ms |  |  |  | pass
| GD25Q40C系列 | C395468 | GD25Q40CTIGR | SOP8_150mil |  |  | T:8-SOP 150mil、S:8-SOP 208mil | 06H | 2个，16位 | Bit9 | 01H、5ms | 02H、4ms | 20H、400ms
| GD25Q40E系列 | [6 empty] | 06H | 2个，16位 | Bit9 | 01H、5ms | 02H、2ms | 20H、300ms
| GD25Q64C系列 | C395510 | GD25Q64CSIGR | SOP8_208mil |  |  | T:8-SOP 150mil、S:8-SOP 208mil、W:8-WSON 6*5mm、Y：8-WSON 8*6 | 06H | 3个，单独写第2个 | Bit1 | 31H、5ms | 02H、6ms | 20H、500ms
| GD25Q64E系列 | C2831359 | GD25Q64ESIGR | SOP8_208mil |  |  |  | 06H | 3个，单独写第2个 | Bit1 | 31H、5ms | 02H、4ms | 20H、800ms |  |  |  | pass
| GD25Q127C系列 | C79079 | GD25Q127CSIG |  |  |  |  | 06H | 3个，单独写第2个 | Bit1 | 31H、5ms | 02H、4ms | 20H、400ms |  |  |  | pass
| GD25Q128E系列 | C2758105 | GD25Q128ESIG | SOP8_208mil |  |  |  | 06H | 3个，单独写第2个 | Bit1 | 31H、5ms | 02H、4ms | 20H、500ms |  |  |  | pass
| GD25Q256D系列 | C79079 | GD25Q127CSIG | SOP-8_208mil |  |  | Y：8-WSON 8*6 | 06H | 3个，单独写第2个 | Bit1 | 31H、5ms | 02H、2.4ms | 20H、400ms |  |  |  | pass
| GD25Q256E系列 | C2927043 | GD25Q256EYIGR | WSON-8 |  |  | W:8-WSON 6*5mm、Y：8-WSON 8*6 | 06H | 3个，单独写第2个 | Bit1 | 31H、5ms | 02H、2.4ms | 20H、500ms
| GD25LQ256系列 | C2835085 | GD25LQ256DWIGR | WSON-8(6x5) | 1.8V(1.65-2.0) |  | W:8-WSON 6*5mm、Y：8-WSON 8*6 | 06H | 2个，16位 | Bit9 | 01H、10ms | 02H、2.4ms | 20H、400ms
ISSI | IS25LQXXXB系列 |  |  |  | 3.0V(2.3-3.6) | X1、X2、X4 | JK:8-WSON | 06H | 1个，8位 | Bit6 | 01H、2ms | 02H、0.8ms | 20H、300ms
| IS25LP016D/IS25WP016D系列 | C1350237 | IS25LP016D-JKLE | WSON-8(6x5) | 3.0V(2.3-3.6)/(1.65-1.95) |  | J-K:8-WSON 6*5mm、J-L：8-WSON 8*6mm、J-M：16-SOIC 300mil | 06H | 1个，8位 | Bit6 | 01H、2ms | 02H、0.8ms | 20H、300ms
| IS25LP032D/IS25WP032D系列 | C336180 | IS25LP032D-JBLE-TR | SOP8_208mil | 3.0V(2.3-3.6)/(1.65-1.95) |  |  | 06H | 1个，8位 | Bit6 | 01H、2ms | 02H、0.8ms | 20H、300ms |  |  |  | failed
| IS25LP064D/IS25WP064D系列 |  | IS25LP064D-JBLA3 |  | 3.0V(2.3-3.6)/(1.65-1.95) |  |  | 06H | 1个，8位 | Bit6 | 01H、2ms | 02H、0.8ms | 20H、300ms
| IS25LP128D/IS25WP128D系列 |  | IS25LP128F-RHLE |  | 3.0V(2.3-3.6) |  |  | 06H | 1个，8位 | Bit6 | 01H、2ms | 02H、0.8ms | 20H、300ms
| IS25LP256D/IS25WP256D系列 | C2886434 | IS25LP256D-JLLE-TR | WSON-8 | 3.0V(2.3-3.6) |  | J-L：8-WSON 8*6mm、J-M：16-SOIC 300mil | 06H | 1个，8位 | Bit6 | 01H、2ms | 02H、0.8ms | 20H、300ms
| IS25LP256E系列 |  | IS25LP256E-RHLA3 |  | 3.0V(2.3-3.6) |  |  | 06H | 1个，8位 | Bit6 | 01H、2ms | 02H、1.0ms | 20H、300ms
Cypress | S25FL116K0XMFI043 |  |  |  | 3.0V（2.7-3.6） | X1、X2、X4 | 01:8-SOP 208mil/WSON8、01:8-SOP 150mil | 06H | 1个，24位 | Bit9 | 01H、50ms | 02H、3ms | 20H、450ms
| S25FS128S/S25FS256S系列 | C466873 | S25FS128SAGMFI101 | SOP8_208mil | 1.8V(1.7-2.0) |  | 00：16-SOIC/WSON 6*8mm、10：8-SOIC/WSON 6*5mm | 06H | 1个，8位 | Bit1 | 01H、240ms | 02H、1.08ms | 20H、1040ms |  |  |  | pass
| S25FL128S/S25FL256S系列 | C393875 | S25FL128SAGMFI000 | SOP-16 | 3.0V（2.7-3.6） |  | AG-N：WSON8 8*6mm | 06H | 1个，8位 | Bit1 | 01H、140ms | 02H、0.75ms | 20H、650ms
| S25FL128L/S25FL256L系列 |  | S25FL128LAGMFV010 |  | 3.0V（2.7-3.6） |  | AG-M：16-SOIC、AG-N：WSON8 8*6mm/WSON8 5*6mm | 06H | 1个，8位 | Bit1 | 01H、145ms | 02H、1.2ms | 20H、200ms
Macronix | MX25L4006E系列 | C56001 | MX25L4006EM1I-12G | SOP-8_150mil | 3.0V（2.7-3.6） | X1、X2 | M1：8-SOP 150mil、M2：8-SOP 200mil、ZN：WSON8 5*6mm | 06H | 1个，8位 | 无 | 01H、5ms | 02H、3ms | 20H、200ms
| MX25L8006E系列 | C71947 | MX25L8006EM2I-12G | SOP8_208mil | 3.0V（2.7-3.6） | X1、X2 |  | 06H | 1个，8位 | 无 | 01H、5ms | 02H、ms | 20H、200ms
| MX25L1606E系列 | C415878 | MX25L1606EM2I-12G | SOP8_150mil | 3.0V（2.7-3.6） | X1、X2 |  | 06H | 1个，8位 | 无 | 01H、5ms | 02H、3ms | 20H、200ms
| MX25L3233F系列 | C190802 | MX25L3233FM2I-08G | SOP8_208mil | 3.0V（2.7-3.6） | X1、X2、X4 |  | 06H | 1个，8位 | Bit6 | 01H、40ms | 02H、1.2ms | 20H、200ms |  |  |  | pass
| MX25L12845G系列 | C136615 | MX25L12845GM2I-08G | SOP8_208mil | 3.0V（2.7-3.6） | X1、X2、X4 | M2：8-SOP 200mil、ZN：WSON8 5*6mm | 06H | 1个，8位 | Bit6 | 01H、40ms | 02H、0.75ms | 20H、400ms |  |  |  | pass
| MX25V1635F系列 | C152598 | MX25V1635FZNI | WSON-8(6x5) | 2.5V（2.3-3.6） | X1、X2、X4 | M1：8-SOP 150mil、M2：8-SOP 200mil、ZN：WSON8 5*6mm | 06H | 1个，8位 | Bit6 | 01H、9.5ms | 02H、4ms | 20H、240ms
| MX25V40066系列 |  |  |  | 2.5V（2.3-3.6） | X1、X2 | M1：8-SOP 150mil、M2：8-SOP 200mil | 06H | 1个，8位 | 无 | 01H、5ms | 02H、5ms | 20H、750ms
| MX25V4035F系列 | C2802937 | MX25V4035FM1I | SOP8_150mil | 2.5V（2.3-3.6） | X1、X2、X4 | M1：8-SOP 150mil、M2：8-SOP 200mil、ZN：WSON8 5*6mm | 06H | 1个，8位 | Bit6 | 01H、9.5ms | 02H、4ms | 20H、240ms
| MX25L25645G | C504699 | MX25L25645GM2I-10G | SOP8_208mil | 3V（2.3-3.6） | X1、X2、X4 | M2：8-SOP 200mil、Z2：WSON8 8*6mm、ZN：WSON8 5*6mm | 06H | 1个，8位 | Bit6 | 01H、40ms | 02H、0.75ms | 20H、400ms |  |  |  | pass
| MX25L25673G |  | MX25L25673GM2I-08G |  | 3V（2.3-3.6） | X1、X2、X4 | M2：8-SOP 200mil、Z4：WSON8 8*6mm、ZN：WSON8 5*6mm | 06H | 1个，8位 | Bit6 | 01H、40ms | 02H、0.75ms | 20H、400ms
| P25Q16H-SUH-IR | [15 empty] | pass
| P25Q64H-SUH-IT | [15 empty] | pass
Puya | P25Q32H-SSH-IT | C194874 | P25Q32H-SSH-IT |  | 2.3-3.6V | X1、X2、X4 | 150mil 8-SOP | 06H | 2个，16位 | Bit9 | 01H、8ms | 02H、3ms | 20H、20ms |  |  |  | notest
Windbond | W25X40CL系列 | C19617 | W25X40CLSNIG | SOP8_150mil | 3V（2.7-3.6） | X1、X2、X4 | 150（SN）/208mil（SS） 8-SOIC | 06H | 2个，16位 | Bit9 | 01H、10ms | 02H、0.8ms | 20H、300ms
| W25Q80DV系列 | C14086 | W25Q80DVSSIG | SOP8_208mil | 3V（2.7-3.6） |  | DV-ZP：WSON8 6*5mm | 06H | 2个，16位 | Bit9 | 01H、10ms | 02H、0.75ms | 20H、300ms
| W25Q16JV系列 | C115407 | W25Q16JVSNIQ | SOP8_150mil | 3V（2.7-3.6） |  | JV-ZP：WSON8 6*5mm | 06H | 3个，单独写第2个 | Bit1 | 31H、10ms | 02H、3ms | 20H、400ms
| W25Q16DV系列 |  | W25Q16DVSSIG | SOP8_208mil | 3V（2.7-3.6） |  | JV-SF：16-SOIC 300mil、JV-ZE：WSON8 8*6mm、JV-ZP：WSON8 6*5mm | 06H | 2个，16位 | Bit9 | 01H、10ms | 02H、3ms | 20H、200ms |  |  |  | pass
| W25Q32JV系列 | C179173 | W25Q32JVSSIQ | SOP8_208mil | 3V（2.7-3.6） |  | DV-SF：16-SOIC 300mil、JV-ZP：WSON8 6*5mm | 06H | 3个，单独写第2个 | Bit1 | 31H、10ms | 02H、3ms | 20H、400ms |  |  |  | pass
| W25Q32JW系列 | C2980995 | W25Q16DVSSIG | SOP8_208mil | 1.8V（1.7-1.95） |  | JV-SF：16-SOIC 300mil、JV-ZE：WSON8 8*6mm、JV-ZP：WSON8 6*5mm | 06H | 3个，单独写第2个 | Bit1 | 31H、2ms | 02H、5ms | 20H、400ms
| W25Q64FW系列 | C783717 | W25Q64FWSSIQ | SOP8_208mil | 3V（1.65-1.95） |  | FW-E：WSON8 8*6mm、FW-ZP：WSON8 6*5mm | 06H | 3个，单独写第2个 | Bit1 | 31H、10ms | 02H、5ms | 20H、400ms
| W25Q64JV系列 | C83140 | W25Q64JVSSIQ | SOP8_208mil | 3V（2.7-3.6） |  | JV-F：16-SOIC 300mil、JV-ZE：WSON8 8*6mm、JV-ZP：WSON8 6*5mm | 06H | 3个，单独写第2个 | Bit1 | 31H、10ms | 02H、3ms | 20H、400ms |  |  |  | pass
| W25Q128JV系列 | C113767 | W25Q128JVSIQ | SOP8_208mil | 3V（2.7-3.6） |  | JV-F：16-SOIC 300mil、JV-E：WSON8 8*6mm、JV-P：WSON8 6*5mm | 06H | 3个，单独写第2个 | Bit1 | 31H、10ms | 02H、3ms | 20H、400ms
| W25Q128JW系列 | C2763561 | W25Q128JWSIQ | SOP8_208mil | 1.8V（1.7-1.95） |  | JW-F：16-SOIC 300mil、JW-E：WSON8 8*6mm、JW-P：WSON8 6*5mm | 06H | 3个，单独写第2个 | Bit1 | 31H、1ms | 02H、3ms | 20H、400ms |  |  |  | failed
| W25Q256JV系列 | C97521 | W25Q128JVSIQ | SOP8_208mil | 3V（2.7-3.6） |  | JV-F：16-SOIC 300mil、JV-E：WSON8 8*6mm | 06H | 3个，单独写第2个 | Bit1 | 31H、10ms | 02H、3ms | 20H、400ms
| W25Q256JW系列 | C2940196 | W25Q256JWFIQ | SOP8_208mil | 1.8V（1.7-1.95） |  | JV-F：16-SOIC 300mil、JV-E：WSON8 8*6mm | 06H | 3个，单独写第2个 | Bit1 | 31H、2ms | 02H、5ms | 20H、400ms
Micron | N25Q032A系列 |  | N25Q032A13ESC40G | SOP8_208mil | 3V（2.7-3.6） | X1、X2、X4 | SF：16-SOIC 300mil、F8：WSON8 8*6mm、F6：WSON8 6*5mm | 06H | 1个，8位（配置寄存器） | Bit7(写0) | 31H、10ms | 02H、5ms | 20H、3000ms |  |  |  | notest
| N25Q128A13ESE40 |  | N25Q128A13ESE40F | SOP8_208mil | 3V（2.7-3.6） |  | SF：16-SOIC 300mil、F8：WSON8 8*6mm、F7：WSON8 6*5mm | 06H | 1个，8位（配置寄存器） | Bit7(写0) | 31H、10ms | 02H、5ms | 20H、3000ms
| N25Q256A系列 | C524854 | N25Q256A13ESF40F | SOP2-16 | 3V（2.7-3.6） |  | SF：16-SOIC 300mil | 06H | 1个，8位（配置寄存器） | Bit7(写0) | B1H、200ms | 02H、5ms | 20H、3000ms
| M25QL256ABA系列 |  |  |  | 3V（2.7-3.6） |  | SF：16-SOIC 300mil、W9：WSON8 8*6mm、W7：WSON8 6*5mm | 06H | 1个，8位（配置寄存器） | Bit7(写0) | B1H、200ms | 02H、1.8ms | 20H、1000ms |  |  |  | pass
| MT25QL01GABBE |  |  |  | 3V（2.7-3.6） |  | SF：16-SOIC 300mil、W9：WSON8 8*6mm | 06H | 1个，8位（配置寄存器） | Bit7(写0) | 31H、10ms | 02H、1.8ms | 20H、1000ms
Altera | EPCS16 | C481869 | EPCS16SI8N | SOP8_150mil | 3.3V | X1 | 8-SOIC/16-SOIC | 06H | 1个，8位 | 无 | 01H、15ms | 02H、5ms | D8H、3000ms |  |  |  | notest
| EPCS4SI8 | C569019 | EPCS4SI8N | SOP8_150mil | 3.3V
SPANSION | S25FL208 |  |  |  | 2.7-3.6V | X1、X2 | 150(01)/208(01)mil 8-SOP | 06H | 1个，8位 | 无 | 01H、10ms | 02H、5ms | 20H、300ms |  |  |  | notest
| S25FL128sxxxx0/1 | C511127 | S25FL128SAGNFI001 | WSON-8 | 2.7-3.6V | X1、X2、X4 |  | 06H | 1个，8位（配置寄存器） | Bit1 | 01H、140ms | 02H、0.75ms | 20H、650ms
STMicroelectronics | M25P16系列 | C151067 | M25P16-VMN6TP | SOP8_150mil | 2.7-3.6V | X1 | 150（MN）/200mil（MW） 8-SOP | 06H | 1个，8位 | 无 | 01H、5ms | 02H、5ms | D8H、3000ms |  |  |  | notest
| M25P40系列 | C524852 | M25P40-VMN6TPB | SOP8_150mil | 2.7-3.6V | X1 | 150（MN）/200mil（MW） 8-SOP | 06H | 1个，8位 | 无 | 01H、5ms | 02H、5ms | D8H、3000ms
| M25P80系列 | C9844 | M25P80-VMN6TP | SOP8_150mil | 2.7-3.6V | X1 | 150（MN）/200mil（MW） 8-SOP | 06H | 1个，8位 | 无 | 01H、5ms | 02H、5ms | D8H、3000ms
Atmel | AT45DB081D | C184688 | AT45DB081D-MU-2.5 | VDFN-8 | 2.5/2.7V（2.5-3.6） | X1 | (MU)VDFN、(SSU)150mil 8-SOIC、(SU)209mil 8-SOIC |  | 1个，8位 | 无 |  | 82H、4ms | 7CH、1300ms
| AT45DB161E | C64021 | AT45DB161E-SHD-T | SOP8_208mil | 2.5/2.7V（2.5-3.6） | X1 | (MU)VDFN、(SU)209mil 8-SOIC |  | 1个，8位 | 无 |  | 82H、6ms | 7CH、1300ms |  |  |  | failed
| AT45DB161D | C184788 | AT45DB161D-CCU | BGA-9 | 2.3/2.5V（2.5-3.6） | X1 | (M)UDFN、(SS)150mil 8-SOIC、(S)208mil 8-SOIC |  | 1个，8位 | 无 |  | 82H、4ms | 7CH、2000ms
博雅 | by25q32bssig | [15 empty] | pass
| by25q64assig | [15 empty] | pass
| by25q128assig | [15 empty] | pass
| by25q128fssig | [15 empty] | pass
| by25q256fsfig | [15 empty] | pass
武汉新芯 | XM25QH64AHIG | [15 empty] | pass
zbit | ZB25VQ128ASIG | [15 empty] | pass
创飞芯 | GM25Q64ASIG | [15 empty] | pass